## 废气
2022年1月-6月山西省污染源执法监测废气数据结果
行政区（市） | 企业名称 | 名录类别 | 排放标准名称 | 监测点名称 | 监测项目 | 监测日期 | 实测 结果 | 折算 结果 | 取值 单位 | 排放 限值 | 是否 超标 | 超标 倍数
运城市 | 山西东方资源发展有限公司 | 大气环境 | 炼焦化学工业污染物排放标准(GB16171-2012) | 旋风除尘器外排口(DA001) | 氨 | 2022-05-25 | 2.89 | 2.89 | mg/m3 | 10 | 否
运城市 | 山西东方资源发展有限公司 | 大气环境 | 炼焦化学工业污染物排放标准(GB16171-2012) | 二合一地面除尘站（装煤）(DA001) | 颗粒物 | 2022-05-25 | 11 | 11 | mg/m3 | 30 | 否
运城市 | 山西东方资源发展有限公司 | 大气环境 | 炼焦化学工业污染物排放标准(GB16171-2012) | 二合一地面除尘站（装煤）(DA001) | 二氧化硫 | 2022-05-25 | 6 | 6 | mg/m3 | 70 | 否
运城市 | 山西东方资源发展有限公司 | 大气环境 | 山西省锅炉大气污染物排放标准(DB14/1929-2019) | 2*80T锅炉外排口(DA001) | 氮氧化物 | 2022-05-25 | 12 | 16 | mg/m3 | 50 | 否
运城市 | 山西东方资源发展有限公司 | 大气环境 | 山西省锅炉大气污染物排放标准(DB14/1929-2019) | 2*80T锅炉外排口(DA001) | 颗粒物 | 2022-05-25 | <1 | <1 | mg/m3 | 10 | 否
运城市 | 山西东方资源发展有限公司 | 大气环境 | 山西省锅炉大气污染物排放标准(DB14/1929-2019) | 2*80T锅炉外排口(DA001) | 二氧化硫 | 2022-05-25 | <3 | <3 | mg/m3 | 35 | 否
运城市 | 山西东方资源发展有限公司 | 大气环境 | 炼焦化学工业污染物排放标准(GB16171-2012) | 焦化厂脱硫脱硝塔外排口(DA001) | 二氧化硫 | 2022-05-25 | <3 | <3 | mg/m3 | 30 | 否
运城市 | 山西东方资源发展有限公司 | 大气环境 | 炼焦化学工业污染物排放标准(GB16171-2012) | 焦化厂脱硫脱硝塔外排口(DA001) | 氮氧化物 | 2022-05-25 | 70 | 70 | mg/m3 | 150 | 否
运城市 | 山西东方资源发展有限公司 | 大气环境 | 炼焦化学工业污染物排放标准(GB16171-2012) | 二合一地面除尘站（推焦）(DA001) | 颗粒物 | 2022-05-25 | 29 | 29 | mg/m3 | 30 | 否
运城市 | 山西东方资源发展有限公司 | 大气环境 | 山西省锅炉大气污染物排放标准(DB14/1929-2019) | 2*80T锅炉外排口(DA001) | 烟气黑度（林格曼黑度，级） | 2022-05-25 | <1 | <1 | 级 | 1 | 否
运城市 | 山西东方资源发展有限公司 | 大气环境 | 炼焦化学工业污染物排放标准(GB16171-2012) | 焦化厂脱硫脱硝塔外排口(DA001) | 颗粒物 | 2022-05-25 | <1 | <1 | mg/m3 | 15 | 否
运城市 | 山西东方资源发展有限公司 | 大气环境 | 炼焦化学工业污染物排放标准(GB16171-2012) | 焦化厂脱硫脱硝塔外排口(DA001) | 氨 | 2022-05-25 | 1.38 | 1.38 | mg/m3 | 10 | 否
运城市 | 山西东方资源发展有限公司 | 大气环境 | 炼焦化学工业污染物排放标准(GB16171-2012) | 旋风除尘器外排口(DA001) | 颗粒物 | 2022-05-25 | 3 | 3 | mg/m3 | 50 | 否
运城市 | 山西东方资源发展有限公司 | 大气环境 | 山西省钢铁工业大气污染物排放标准(DB14／2249-2020) | 2#高炉矿槽外排口(DA001) | 颗粒物 | 2022-05-25 | <1 | <1 | mg/m3 | 10 | 否
运城市 | 山西东方资源发展有限公司 | 大气环境 | 山西省钢铁工业大气污染物排放标准(DB14／2249-2020) | 2#高炉出铁场外排口(DA001) | 颗粒物 | 2022-05-25 | <1 | <1 | mg/m3 | 10 | 否
运城市 | 山西东方资源发展有限公司 | 大气环境 | 炼焦化学工业污染物排放标准(GB16171-2012) | 二合一地面除尘站（推焦）(DA001) | 二氧化硫 | 2022-05-25 | 8 | 8 | mg/m3 | 30 | 否
运城市 | 山西东方资源发展有限公司 | 大气环境 | 山西省锅炉大气污染物排放标准(DB14/1929-2019) | 2*35T+75Ｔ发电锅炉(DA002) | 颗粒物 | 2022-05-26 | <1 | <1 | mg/m3 | 10 | 否
运城市 | 山西东方资源发展有限公司 | 大气环境 | 山西省钢铁工业大气污染物排放标准(DB14／2249-2020) | 4#热风炉排放口(DA031) | 氮氧化物 | 2022-05-26 | <3 | <3 | mg/m3 | 200 | 否
运城市 | 山西东方资源发展有限公司 | 大气环境 | 山西省钢铁工业大气污染物排放标准(DB14／2249-2020) | 4#热风炉排放口(DA031) | 颗粒物 | 2022-05-26 | <1 | <1 | mg/m3 | 10 | 否
运城市 | 山西东方资源发展有限公司 | 大气环境 | 山西省锅炉大气污染物排放标准(DB14/1929-2019) | 2*35T+75Ｔ发电锅炉(DA002) | 烟气黑度（林格曼黑度，级） | 2022-05-26 | <1 | <1 | 级 | 1 | 否
运城市 | 山西东方资源发展有限公司 | 大气环境 | 山西省锅炉大气污染物排放标准(DB14/1929-2019) | 2*35T+75Ｔ发电锅炉(DA002) | 二氧化硫 | 2022-05-26 | 17 | 18 | mg/m3 | 35 | 否
运城市 | 山西东方资源发展有限公司 | 大气环境 | 山西省钢铁工业大气污染物排放标准(DB14／2249-2020) | 1、2#高炉热风炉外排口(DA029) | 二氧化硫 | 2022-05-26 | <3 | <3 | mg/m3 | 50 | 否
运城市 | 山西东方资源发展有限公司 | 大气环境 | 山西省钢铁工业大气污染物排放标准(DB14／2249-2020) | 4#高炉矿槽外排口(DA001) | 颗粒物 | 2022-05-26 | <1 | <1 | mg/m3 | 10 | 否
运城市 | 山西东方资源发展有限公司 | 大气环境 | 山西省钢铁工业大气污染物排放标准(DB14／2249-2020) | 4#高炉出铁场外排口(DA001) | 颗粒物 | 2022-05-26 | <1 | <1 | mg/m3 | 10 | 否
运城市 | 山西东方资源发展有限公司 | 大气环境 | 山西省钢铁工业大气污染物排放标准(DB14／2249-2020) | 1、2#高炉热风炉外排口(DA029) | 颗粒物 | 2022-05-26 | 1 | 1 | mg/m3 | 10 | 否
运城市 | 山西东方资源发展有限公司 | 大气环境 | 山西省钢铁工业大气污染物排放标准(DB14／2249-2020) | 4#热风炉排放口(DA031) | 二氧化硫 | 2022-05-26 | <3 | <3 | mg/m3 | 50 | 否
运城市 | 山西东方资源发展有限公司 | 大气环境 | 山西省锅炉大气污染物排放标准(DB14/1929-2019) | 2*35T+75Ｔ发电锅炉(DA002) | 氮氧化物 | 2022-05-26 | 37 | 40 | mg/m3 | 50 | 否
运城市 | 山西东方资源发展有限公司 | 大气环境 | 山西省钢铁工业大气污染物排放标准(DB14／2249-2020) | 1、2#高炉热风炉外排口(DA029) | 氮氧化物 | 2022-05-26 | <3 | <3 | mg/m3 | 200 | 否
运城市 | 山西阳煤丰喜泉稷能源有限公司 | 水环境 | 山西省锅炉大气污染物排放标准(DB14/1929-2019) | 2台200t/h锅炉（一开一备）混合排放口(DA022) | 烟气黑度（林格曼黑度，级） | 2022-05-26 | <1 | <1 | 级 | 1 | 否
运城市 | 山西阳煤丰喜泉稷能源有限公司 | 水环境 | 山西省锅炉大气污染物排放标准(DB14/1929-2019) | 2台200t/h锅炉（一开一备）混合排放口(DA022) | 颗粒物 | 2022-05-26 | 2 | 2 | mg/m3 | 10 | 否
运城市 | 山西阳煤丰喜泉稷能源有限公司 | 水环境 | 恶臭污染物排放标准(GB14554-93) | 放空气洗涤塔排放口(DA023) | 氨 | 2022-05-26 | 11.6 | 11.6 | kg/h | 75 | 否
运城市 | 山西阳煤丰喜泉稷能源有限公司 | 水环境 | 山西省锅炉大气污染物排放标准(DB14/1929-2019) | 2台200t/h锅炉（一开一备）混合排放口(DA022) | 氮氧化物 | 2022-05-26 | 17 | 16 | mg/m3 | 50 | 否
运城市 | 山西阳煤丰喜泉稷能源有限公司 | 水环境 | 山西省锅炉大气污染物排放标准(DB14/1929-2019) | 2台200t/h锅炉（一开一备）混合排放口(DA022) | 二氧化硫 | 2022-05-26 | <3 | <3 | mg/m3 | 35 | 否
运城市 | 山西永东化工股份有限公司 | 大气环境,土壤环境 | 大气污染物综合排放标准(GB16297-1996) | 2#干燥废气排放口(DA034) | 二氧化硫 | 2022-06-14 | 110 | 110 | mg/m3 | 550 | 否
运城市 | 山西永东化工股份有限公司 | 大气环境,土壤环境 | 山西省锅炉大气污染物排放标准(DB14/1929-2019) | 二电厂废气排放口(DA001) | 颗粒物 | 2022-06-14 | 7 | 10 | mg/m3 | 10 | 否
运城市 | 山西永东化工股份有限公司 | 大气环境,土壤环境 | 山西省锅炉大气污染物排放标准(DB14/1929-2019) | 二电厂废气排放口(DA001) | 氮氧化物 | 2022-06-14 | 29 | 38 | mg/m3 | 50 | 否
运城市 | 山西永东化工股份有限公司 | 大气环境,土壤环境 | 山西省锅炉大气污染物排放标准(DB14/1929-2019) | 二电厂废气排放口(DA001) | 烟气黑度（林格曼黑度，级） | 2022-06-14 | <1 | <1 | 级 | 1 | 否
运城市 | 山西永东化工股份有限公司 | 大气环境,土壤环境 | 山西省锅炉大气污染物排放标准(DB14/1929-2019) | 一电厂废气排放口(DA023) | 颗粒物 | 2022-06-14 | 8 | 9 | mg/m3 | 10 | 否
运城市 | 山西永东化工股份有限公司 | 大气环境,土壤环境 | 大气污染物综合排放标准(GB16297-1996) | 1#干燥废气排放口(DA033) | 氮氧化物 | 2022-06-14 | 122 | 122 | mg/m3 | 240 | 否
运城市 | 山西永东化工股份有限公司 | 大气环境,土壤环境 | 大气污染物综合排放标准(GB16297-1996) | 1#干燥废气排放口(DA033) | 颗粒物 | 2022-06-14 | 9 | 9 | mg/m3 | 18 | 否
运城市 | 山西永东化工股份有限公司 | 大气环境,土壤环境 | 大气污染物综合排放标准(GB16297-1996) | 1#干燥废气排放口(DA033) | 二氧化硫 | 2022-06-14 | 31 | 31 | mg/m3 | 550 | 否
运城市 | 山西永东化工股份有限公司 | 大气环境,土壤环境 | 山西省锅炉大气污染物排放标准(DB14/1929-2019) | 二电厂废气排放口(DA001) | 二氧化硫 | 2022-06-14 | 9 | 12 | mg/m3 | 35 | 否
运城市 | 山西永东化工股份有限公司 | 大气环境,土壤环境 | 大气污染物综合排放标准(GB16297-1996) | 2#干燥废气排放口(DA034) | 颗粒物 | 2022-06-14 | 10 | 10 | mg/m3 | 18 | 否
运城市 | 山西永东化工股份有限公司 | 大气环境,土壤环境 | 大气污染物综合排放标准(GB16297-1996) | 2#干燥废气排放口(DA034) | 氮氧化物 | 2022-06-14 | 106 | 106 | mg/m3 | 240 | 否
运城市 | 山西永东化工股份有限公司 | 大气环境,土壤环境 | 山西省锅炉大气污染物排放标准(DB14/1929-2019) | 一电厂废气排放口(DA023) | 烟气黑度（林格曼黑度，级） | 2022-06-14 | <1 | <1 | 级 | 1 | 否
运城市 | 山西永东化工股份有限公司 | 大气环境,土壤环境 | 山西省锅炉大气污染物排放标准(DB14/1929-2019) | 一电厂废气排放口(DA023) | 二氧化硫 | 2022-06-14 | 7 | 8 | mg/m3 | 35 | 否
运城市 | 山西永东化工股份有限公司 | 大气环境,土壤环境 | 山西省锅炉大气污染物排放标准(DB14/1929-2019) | 一电厂废气排放口(DA023) | 氮氧化物 | 2022-06-14 | 31 | 33 | mg/m3 | 50 | 否
运城市 | 山西永祥煤焦集团有限公司 | 大气环境 | 炼焦化学工业污染物排放标准(GB16171-2012) | 硫铵干燥器排放口(DA012) | 氨 | 2022-05-24 | 1.54 | 1.54 | mg/m3 | 10 | 否
运城市 | 山西永祥煤焦集团有限公司 | 大气环境 | 炼焦化学工业污染物排放标准(GB16171-2012) | 2#地面站排放口(DA0027) | 二氧化硫 | 2022-05-24 | <3 | <3 | mg/m3 | 30 | 否
运城市 | 山西永祥煤焦集团有限公司 | 大气环境 | 炼焦化学工业污染物排放标准(GB16171-2012) | 焦炉烟气脱硫塔排放口(DA002) | 氨 | 2022-05-24 | 2.7 | 2.7 | mg/m3 | 10 | 否
运城市 | 山西永祥煤焦集团有限公司 | 大气环境 | 炼焦化学工业污染物排放标准(GB16171-2012) | 2#地面站排放口(DA0027) | 颗粒物 | 2022-05-24 | 27 | 27 | mg/m3 | 30 | 否
运城市 | 山西永祥煤焦集团有限公司 | 大气环境 | 炼焦化学工业污染物排放标准(GB16171-2012) | 干熄焦地面站排放口(1) | 颗粒物 | 2022-05-24 | 29 | 29 | mg/m3 | 30 | 否
运城市 | 山西永祥煤焦集团有限公司 | 大气环境 | 炼焦化学工业污染物排放标准(GB16171-2012) | 干熄焦地面站排放口(1) | 二氧化硫 | 2022-05-24 | 4 | 4 | mg/m3 | 80 | 否
运城市 | 山西永祥煤焦集团有限公司 | 大气环境 | 炼焦化学工业污染物排放标准(GB16171-2012) | 硫铵干燥器排放口(DA012) | 颗粒物 | 2022-05-24 | 2 | 2 | mg/m3 | 50 | 否
运城市 | 山西永祥煤焦集团有限公司 | 大气环境 | 炼焦化学工业污染物排放标准(GB16171-2012) | 1#地面站排气筒备用排放口1(DA004) | 二氧化硫 | 2022-05-24 | <3 | <3 | mg/m3 | 30 | 否
运城市 | 山西永祥煤焦集团有限公司 | 大气环境 | 炼焦化学工业污染物排放标准(GB16171-2012) | 1#地面站排气筒备用排放口1(DA004) | 颗粒物 | 2022-05-24 | 26 | 26 | mg/m3 | 30 | 否
运城市 | 山西永祥煤焦集团有限公司 | 大气环境 | 炼焦化学工业污染物排放标准(GB16171-2012) | 焦炉烟气脱硫塔排放口(DA002) | 氮氧化物 | 2022-05-24 | 89 | 89 | mg/m3 | 150 | 否
运城市 | 山西永祥煤焦集团有限公司 | 大气环境 | 炼焦化学工业污染物排放标准(GB16171-2012) | 焦炉烟气脱硫塔排放口(DA002) | 二氧化硫 | 2022-05-24 | 24 | 24 | mg/m3 | 30 | 否
运城市 | 山西永祥煤焦集团有限公司 | 大气环境 | 炼焦化学工业污染物排放标准(GB16171-2012) | 焦炉烟气脱硫塔排放口(DA002) | 颗粒物 | 2022-05-24 | 2 | 2 | mg/m3 | 15 | 否
运城市 | 稷山县铭福钢铁制品有限公司 | 大气环境 | 山西省钢铁工业大气污染物排放标准(DB14／2249-2020) | 烧结机头废气排放口(DA002) | 二氧化硫 | 2022-06-15 | <3 | <3 | mg/m3 | 35 | 否
运城市 | 稷山县铭福钢铁制品有限公司 | 大气环境 | 山西省钢铁工业大气污染物排放标准(DB14／2249-2020) | 1#高炉矿槽废气排放口(DA011) | 颗粒物 | 2022-06-15 | 3 | 3 | mg/m3 | 10 | 否
运城市 | 稷山县铭福钢铁制品有限公司 | 大气环境 | 山西省钢铁工业大气污染物排放标准(DB14／2249-2020) | 600t/d石灰窑废气排放口(DA024) | 二氧化硫 | 2022-06-15 | <3 | <3 | mg/m3 | 50 | 否
运城市 | 稷山县铭福钢铁制品有限公司 | 大气环境 | 山西省钢铁工业大气污染物排放标准(DB14／2249-2020) | 600t/d石灰窑废气排放口(DA024) | 颗粒物 | 2022-06-15 | 2 | 3 | mg/m3 | 10 | 否
运城市 | 稷山县铭福钢铁制品有限公司 | 大气环境 | 山西省钢铁工业大气污染物排放标准(DB14／2249-2020) | 1#高炉出铁场废气排放口(DA012) | 颗粒物 | 2022-06-15 | 2 | 2 | mg/m3 | 10 | 否
运城市 | 稷山县铭福钢铁制品有限公司 | 大气环境 | 山西省钢铁工业大气污染物排放标准(DB14／2249-2020) | 1#高炉热风炉废气排放口(DA013) | 二氧化硫 | 2022-06-15 | 16 | 16 | mg/m3 | 50 | 否
运城市 | 稷山县铭福钢铁制品有限公司 | 大气环境 | 山西省钢铁工业大气污染物排放标准(DB14／2249-2020) | 2#高炉矿槽废气排放口(DA015) | 颗粒物 | 2022-06-15 | 2 | 2 | mg/m3 | 10 | 否
运城市 | 稷山县铭福钢铁制品有限公司 | 大气环境 | 山西省钢铁工业大气污染物排放标准(DB14／2249-2020) | 烧结机头废气排放口(DA002) | 氟化物 | 2022-06-15 | 0.065 | 0.065 | mg/m3 | 4 | 否
运城市 | 稷山县铭福钢铁制品有限公司 | 大气环境 | 山西省钢铁工业大气污染物排放标准(DB14／2249-2020) | 600t/d石灰窑废气排放口(DA024) | 氮氧化物 | 2022-06-15 | 21 | 29 | mg/m3 | 200 | 否
运城市 | 稷山县铭福钢铁制品有限公司 | 大气环境 | 山西省钢铁工业大气污染物排放标准(DB14／2249-2020) | 1#高炉热风炉废气排放口(DA013) | 氮氧化物 | 2022-06-15 | <3 | <3 | mg/m3 | 200 | 否
运城市 | 稷山县铭福钢铁制品有限公司 | 大气环境 | 山西省钢铁工业大气污染物排放标准(DB14／2249-2020) | 1#高炉热风炉废气排放口(DA013) | 颗粒物 | 2022-06-15 | 2 | 2 | mg/m3 | 10 | 否
运城市 | 稷山县铭福钢铁制品有限公司 | 大气环境 | 山西省钢铁工业大气污染物排放标准(DB14／2249-2020) | 烧结机尾废气排放口(DA003) | 颗粒物 | 2022-06-15 | 10 | 10 | mg/m3 | 10 | 否
运城市 | 稷山县铭福钢铁制品有限公司 | 大气环境 | 山西省钢铁工业大气污染物排放标准(DB14／2249-2020) | 2#高炉热风炉废气排放口(DA016) | 氮氧化物 | 2022-06-15 | 8 | 8 | mg/m3 | 200 | 否
运城市 | 稷山县铭福钢铁制品有限公司 | 大气环境 | 山西省钢铁工业大气污染物排放标准(DB14／2249-2020) | 2#高炉热风炉废气排放口(DA016) | 颗粒物 | 2022-06-15 | 2 | 2 | mg/m3 | 10 | 否
运城市 | 稷山县铭福钢铁制品有限公司 | 大气环境 | 山西省钢铁工业大气污染物排放标准(DB14／2249-2020) | 2#高炉热风炉废气排放口(DA016) | 二氧化硫 | 2022-06-15 | 31 | 31 | mg/m3 | 50 | 否
运城市 | 稷山县铭福钢铁制品有限公司 | 大气环境 | 山西省钢铁工业大气污染物排放标准(DB14／2249-2020) | 烧结机头废气排放口(DA002) | 氮氧化物 | 2022-06-15 | 17 | 17 | mg/m3 | 50 | 否
运城市 | 稷山县铭福钢铁制品有限公司 | 大气环境 | 山西省钢铁工业大气污染物排放标准(DB14／2249-2020) | 烧结机头废气排放口(DA002) | 颗粒物 | 2022-06-15 | 9 | 9 | mg/m3 | 10 | 否
运城市 | 稷山县铭福钢铁制品有限公司 | 大气环境 | 山西省锅炉大气污染物排放标准(DB14/1929-2019) | 发电锅炉废气排放口(DA023) | 颗粒物 | 2022-06-16 | 2 | 3 | mg/m3 | 10 | 否
运城市 | 稷山县铭福钢铁制品有限公司 | 大气环境 | 山西省锅炉大气污染物排放标准(DB14/1929-2019) | 发电锅炉废气排放口(DA023) | 二氧化硫 | 2022-06-16 | 15 | 17 | mg/m3 | 35 | 否
运城市 | 稷山县铭福钢铁制品有限公司 | 大气环境 | 山西省锅炉大气污染物排放标准(DB14/1929-2019) | 发电锅炉废气排放口(DA023) | 烟气黑度（林格曼黑度，级） | 2022-06-16 | <1 | <1 | 级 | 1 | 否
运城市 | 稷山县铭福钢铁制品有限公司 | 大气环境 | 山西省锅炉大气污染物排放标准(DB14/1929-2019) | 发电锅炉废气排放口(DA023) | 氮氧化物 | 2022-06-16 | <3 | <3 | mg/m3 | 50 | 否
运城市 | 稷山县铭福钢铁制品有限公司 | 大气环境 | 山西省钢铁工业大气污染物排放标准(DB14／2249-2020) | 2#高炉出铁场(DA032) | 颗粒物 | 2022-06-16 | 2 | 2 | mg/m3 | 10 | 否
运城市 | 河津市华晟能源有限公司 | 大气环境 | 炼焦化学工业污染物排放标准(GB16171-2012) | 二合一地面站烟气排放口（装煤）DA003(DA003) | 二氧化硫 | 2022-05-17 | 30 | 30 | mg/m3 | 70 | 否
运城市 | 河津市华晟能源有限公司 | 大气环境 | 炼焦化学工业污染物排放标准(GB16171-2012) | 硫铵结晶干燥处理设施出口(DA009) | 颗粒物 | 2022-05-17 | 13 | 13 | mg/m3 | 50 | 否
运城市 | 河津市华晟能源有限公司 | 大气环境 | 炼焦化学工业污染物排放标准(GB16171-2012) | 二合一地面站出口（推焦）DA004(DA004) | 颗粒物 | 2022-05-17 | 23 | 23 | mg/m3 | 30 | 否
运城市 | 河津市华晟能源有限公司 | 大气环境 | 炼焦化学工业污染物排放标准(GB16171-2012) | 二合一地面站出口（推焦）DA004(DA004) | 二氧化硫 | 2022-05-17 | 25 | 25 | mg/m3 | 30 | 否
运城市 | 河津市华晟能源有限公司 | 大气环境 | 炼焦化学工业污染物排放标准(GB16171-2012) | 二合一地面站烟气排放口（装煤）DA003(DA003) | 颗粒物 | 2022-05-17 | <20 | <20 | mg/m3 | 30 | 否
运城市 | 河津市华晟能源有限公司 | 大气环境 | 炼焦化学工业污染物排放标准(GB16171-2012) | 硫铵结晶干燥处理设施出口(DA009) | 氨 | 2022-05-17 | 9.4 | 9.4 | mg/m3 | 10 | 否
运城市 | 河津市华晟能源有限公司 | 大气环境 | 炼焦化学工业污染物排放标准(GB16171-2012) | 焦炉烟囱排放口(DA005) | 氮氧化物 | 2022-05-18 | 64 | 64 | mg/m3 | 150 | 否
运城市 | 河津市华晟能源有限公司 | 大气环境 | 炼焦化学工业污染物排放标准(GB16171-2012) | 焦炉烟囱排放口(DA005) | 二氧化硫 | 2022-05-18 | 25 | 25 | mg/m3 | 30 | 否
运城市 | 河津市华晟能源有限公司 | 大气环境 | 炼焦化学工业污染物排放标准(GB16171-2012) | 焦炉烟囱排放口(DA005) | 颗粒物 | 2022-05-18 | 11 | 11 | mg/m3 | 15 | 否
运城市 | 河津市华晟能源有限公司 | 大气环境 | 山西省锅炉大气污染物排放标准(DB14/1929-2019) | 2#锅炉烟囱排放口DA010(DA011) | 颗粒物 | 2022-05-18 | <1 | <1 | mg/m3 | 10 | 否
运城市 | 河津市华晟能源有限公司 | 大气环境 | 山西省锅炉大气污染物排放标准(DB14/1929-2019) | 2#锅炉烟囱排放口DA010(DA011) | 烟气黑度（林格曼黑度，级） | 2022-05-18 | <1 | <1 | 级 | 1 | 否
运城市 | 河津市华晟能源有限公司 | 大气环境 | 炼焦化学工业污染物排放标准(GB16171-2012) | 1#焦炉烟气脱硫设施排放口(DA002) | 二氧化硫 | 2022-05-18 | 26 | 26 | mg/m3 | 30 | 否
运城市 | 河津市华晟能源有限公司 | 大气环境 | 山西省锅炉大气污染物排放标准(DB14/1929-2019) | 2#锅炉烟囱排放口DA010(DA011) | 二氧化硫 | 2022-05-18 | 6 | 6 | mg/m3 | 35 | 否
运城市 | 河津市华晟能源有限公司 | 大气环境 | 炼焦化学工业污染物排放标准(GB16171-2012) | 1#焦炉烟气脱硫设施排放口(DA002) | 氮氧化物 | 2022-05-18 | 66 | 66 | mg/m3 | 150 | 否
运城市 | 河津市华晟能源有限公司 | 大气环境 | 炼焦化学工业污染物排放标准(GB16171-2012) | 焦炉烟囱排放口(DA005) | 氨 | 2022-05-18 | 6 | 6 | mg/m3 | 10 | 否
运城市 | 河津市华晟能源有限公司 | 大气环境 | 山西省锅炉大气污染物排放标准(DB14/1929-2019) | 2#锅炉烟囱排放口DA010(DA011) | 氮氧化物 | 2022-05-18 | 6 | 6 | mg/m3 | 50 | 否
运城市 | 河津市华晟能源有限公司 | 大气环境 | 炼焦化学工业污染物排放标准(GB16171-2012) | 1#焦炉烟气脱硫设施排放口(DA002) | 颗粒物 | 2022-05-18 | 10 | 10 | mg/m3 | 15 | 否
运城市 | 晋能控股山西电力股份有限公司河津发电分公司 | 大气环境 | 山西省燃煤电厂大气污染物排放标准(DB14/1703-2019) | 2号煤粉锅炉(DA001) | 二氧化硫 | 2022-04-26 | <3 | <3 | mg/m3 | 35 | 否
运城市 | 晋能控股山西电力股份有限公司河津发电分公司 | 大气环境 | 山西省燃煤电厂大气污染物排放标准(DB14/1703-2019) | 2号煤粉锅炉(DA001) | 烟气黑度 | 2022-04-26 | <1 | <1 | 级 | 1 | 否
运城市 | 晋能控股山西电力股份有限公司河津发电分公司 | 大气环境 | 山西省燃煤电厂大气污染物排放标准(DB14/1703-2019) | 2号煤粉锅炉(DA001) | 氮氧化物 | 2022-04-26 | 26 | 29 | mg/m3 | 50 | 否
运城市 | 晋能控股山西电力股份有限公司河津发电分公司 | 大气环境 | 山西省燃煤电厂大气污染物排放标准(DB14/1703-2019) | 2号煤粉锅炉(DA001) | 烟尘 | 2022-04-26 | 3 | 3 | mg/m3 | 5 | 否
运城市 | 山西安仑化工有限公司 | 大气环境 | 山西省锅炉大气污染物排放标准(DB14/1929-2019) | 1#（27吨）尾气锅炉烟气出口(DA002) | 颗粒物 | 2022-05-12 | 4 | 5 | mg/m3 | 10 | 否
运城市 | 山西安仑化工有限公司 | 大气环境 | 山西省锅炉大气污染物排放标准(DB14/1929-2019) | 5、6#（75吨）尾气锅炉烟气出口(DA001) | 颗粒物 | 2022-05-12 | 3 | 3 | mg/m3 | 10 | 否
运城市 | 山西安仑化工有限公司 | 大气环境 | 山西省锅炉大气污染物排放标准(DB14/1929-2019) | 2、3#（27吨）尾气锅炉烟气出口(DA003) | 颗粒物 | 2022-05-12 | 2 | 4 | mg/m3 | 10 | 否
运城市 | 山西安仑化工有限公司 | 大气环境 | 山西省锅炉大气污染物排放标准(DB14/1929-2019) | 5、6#（75吨）尾气锅炉烟气出口(DA001) | 氮氧化物 | 2022-05-12 | 23 | 21 | mg/m3 | 50 | 否
运城市 | 山西安仑化工有限公司 | 大气环境 | 山西省锅炉大气污染物排放标准(DB14/1929-2019) | 1#（27吨）尾气锅炉烟气出口(DA002) | 烟气黑度（林格曼黑度，级） | 2022-05-12 | <1 | <1 | 级 | 1 | 否
运城市 | 山西安仑化工有限公司 | 大气环境 | 山西省工业炉窑大气污染综合治理实施方案(晋环大气[2019]164号) | 8-11#期炭黑脱硫塔排气筒(DA023) | 二氧化硫 | 2022-05-12 | 23 | 21 | mg/m3 | 200 | 否
运城市 | 山西安仑化工有限公司 | 大气环境 | 山西省锅炉大气污染物排放标准(DB14/1929-2019) | 2、3#（27吨）尾气锅炉烟气出口(DA003) | 烟气黑度（林格曼黑度，级） | 2022-05-12 | <1 | <1 | 级 | 1 | 否
运城市 | 山西安仑化工有限公司 | 大气环境 | 山西省锅炉大气污染物排放标准(DB14/1929-2019) | 2、3#（27吨）尾气锅炉烟气出口(DA003) | 二氧化硫 | 2022-05-12 | 3 | 5 | mg/m3 | 35 | 否
运城市 | 山西安仑化工有限公司 | 大气环境 | 山西省锅炉大气污染物排放标准(DB14/1929-2019) | 2、3#（27吨）尾气锅炉烟气出口(DA003) | 氮氧化物 | 2022-05-12 | 9 | 14 | mg/m3 | 50 | 否
运城市 | 山西安仑化工有限公司 | 大气环境 | 山西省锅炉大气污染物排放标准(DB14/1929-2019) | 4#75吨燃气锅炉脱硫塔排气筒(DA001) | 烟气黑度（林格曼黑度，级） | 2022-05-12 | <1 | <1 | 级 | 1 | 否
运城市 | 山西安仑化工有限公司 | 大气环境 | 山西省锅炉大气污染物排放标准(DB14/1929-2019) | 4#75吨燃气锅炉脱硫塔排气筒(DA001) | 二氧化硫 | 2022-05-12 | 14 | 14 | mg/m3 | 35 | 否
运城市 | 山西安仑化工有限公司 | 大气环境 | 山西省锅炉大气污染物排放标准(DB14/1929-2019) | 5、6#（75吨）尾气锅炉烟气出口(DA001) | 烟气黑度（林格曼黑度，级） | 2022-05-12 | <1 | <1 | 级 | 1 | 否
运城市 | 山西安仑化工有限公司 | 大气环境 | 山西省锅炉大气污染物排放标准(DB14/1929-2019) | 1#（27吨）尾气锅炉烟气出口(DA002) | 二氧化硫 | 2022-05-12 | <3 | <3 | mg/m3 | 35 | 否
运城市 | 山西安仑化工有限公司 | 大气环境 | 大气污染物综合排放标准(GB16297-1996) | 8-11#期炭黑脱硫塔排气筒(DA023) | 氮氧化物 | 2022-05-12 | 57 | 57 | mg/m3 | 240 | 否
运城市 | 山西安仑化工有限公司 | 大气环境 | 山西省锅炉大气污染物排放标准(DB14/1929-2019) | 4#75吨燃气锅炉脱硫塔排气筒(DA001) | 氮氧化物 | 2022-05-12 | 24 | 24 | mg/m3 | 50 | 否
运城市 | 山西安仑化工有限公司 | 大气环境 | 山西省锅炉大气污染物排放标准(DB14/1929-2019) | 4#75吨燃气锅炉脱硫塔排气筒(DA001) | 颗粒物 | 2022-05-12 | 2 | 2 | mg/m3 | 10 | 否
运城市 | 山西安仑化工有限公司 | 大气环境 | 山西省工业炉窑大气污染综合治理实施方案(晋环大气[2019]164号) | 8-11#期炭黑脱硫塔排气筒(DA023) | 颗粒物 | 2022-05-12 | 23 | 21 | mg/m3 | 30 | 否
运城市 | 山西安仑化工有限公司 | 大气环境 | 山西省锅炉大气污染物排放标准(DB14/1929-2019) | 5、6#（75吨）尾气锅炉烟气出口(DA001) | 二氧化硫 | 2022-05-12 | 26 | 24 | mg/m3 | 35 | 否
运城市 | 山西安仑化工有限公司 | 大气环境 | 山西省锅炉大气污染物排放标准(DB14/1929-2019) | 1#（27吨）尾气锅炉烟气出口(DA002) | 氮氧化物 | 2022-05-12 | 18 | 23 | mg/m3 | 50 | 否
运城市 | 山西发鑫集团有限公司 | 大气环境 | 炼焦化学工业污染物排放标准(GB16171-2012) | 焦炉烟囱烟气脱硫排放口(DA002) | 颗粒物 | 2022-04-27 | <1 | <1 | mg/m3 | 15 | 否
运城市 | 山西发鑫集团有限公司 | 大气环境 | 炼焦化学工业污染物排放标准(GB16171-2012) | 地面站排放口(装煤)(DA003) | 颗粒物 | 2022-04-27 | <20 | <20 | mg/m3 | 30 | 否
运城市 | 山西发鑫集团有限公司 | 大气环境 | 炼焦化学工业污染物排放标准(GB16171-2012) | 地面站排放口(装煤)(DA003) | 二氧化硫 | 2022-04-27 | 3 | 3 | mg/m3 | 70 | 否
运城市 | 山西发鑫集团有限公司 | 大气环境 | 炼焦化学工业污染物排放标准(GB16171-2012) | 硫铵排放口(DA007) | 颗粒物 | 2022-04-27 | 14 | 14 | mg/m3 | 50 | 否
运城市 | 山西发鑫集团有限公司 | 大气环境 | 炼焦化学工业污染物排放标准(GB16171-2012) | 地面站排放口（推焦）(DA004) | 二氧化硫 | 2022-04-27 | 4 | 4 | mg/m3 | 30 | 否
运城市 | 山西发鑫集团有限公司 | 大气环境 | 炼焦化学工业污染物排放标准(GB16171-2012) | 焦炉烟囱烟气脱硫排放口(DA002) | 氨 | 2022-04-27 | 0.95 | 0.95 | mg/m3 | 10 | 否
运城市 | 山西发鑫集团有限公司 | 大气环境 | 炼焦化学工业污染物排放标准(GB16171-2012) | 焦炉烟囱烟气脱硫排放口(DA002) | 氮氧化物 | 2022-04-27 | 26 | 26 | mg/m3 | 150 | 否
运城市 | 山西发鑫集团有限公司 | 大气环境 | 炼焦化学工业污染物排放标准(GB16171-2012) | 焦炉烟囱烟气脱硫排放口(DA002) | 二氧化硫 | 2022-04-27 | 13 | 13 | mg/m3 | 30 | 否
运城市 | 山西发鑫集团有限公司 | 大气环境 | 炼焦化学工业污染物排放标准(GB16171-2012) | 地面站排放口（推焦）(DA004) | 颗粒物 | 2022-04-27 | <20 | <20 | mg/m3 | 30 | 否
运城市 | 山西发鑫集团有限公司 | 大气环境 | 炼焦化学工业污染物排放标准(GB16171-2012) | 硫铵排放口(DA007) | 氨 | 2022-04-27 | 0.62 | 0.62 | mg/m3 | 10 | 否
运城市 | 山西宏达钢铁集团有限公司 | 大气环境 | 山西省钢铁工业大气污染物排放标准(DB14／2249-2020) | 轧钢二厂加热炉排放口(DA001) | 二氧化硫 | 2022-05-18 | 18 | 14 | mg/m3 | 50 | 否
运城市 | 山西宏达钢铁集团有限公司 | 大气环境 | 山西省钢铁工业大气污染物排放标准(DB14／2249-2020) | 1300m3高炉热风炉排放口(DA041) | 氮氧化物 | 2022-05-18 | <3 | <3 | mg/m3 | 200 | 否
运城市 | 山西宏达钢铁集团有限公司 | 大气环境 | 山西省钢铁工业大气污染物排放标准(DB14／2249-2020) | 轧钢三厂加热炉排放口(DA0038) | 颗粒物 | 2022-05-18 | <1 | <1 | mg/m3 | 10 | 否
运城市 | 山西宏达钢铁集团有限公司 | 大气环境 | 山西省钢铁工业大气污染物排放标准(DB14／2249-2020) | 轧钢二厂加热炉排放口(DA001) | 氮氧化物 | 2022-05-18 | 35 | 28 | mg/m3 | 200 | 否
运城市 | 山西宏达钢铁集团有限公司 | 大气环境 | 山西省钢铁工业大气污染物排放标准(DB14／2249-2020) | 轧钢三厂加热炉排放口(DA0038) | 二氧化硫 | 2022-05-18 | 17 | 14 | mg/m3 | 50 | 否
运城市 | 山西宏达钢铁集团有限公司 | 大气环境 | 山西省钢铁工业大气污染物排放标准(DB14／2249-2020) | 1300m3高炉矿槽排放口(DA039) | 颗粒物 | 2022-05-18 | 6 | 6 | mg/m3 | 10 | 否
运城市 | 山西宏达钢铁集团有限公司 | 大气环境 | 山西省钢铁工业大气污染物排放标准(DB14／2249-2020) | 轧钢三厂加热炉排放口(DA0038) | 氮氧化物 | 2022-05-18 | 35 | 28 | mg/m3 | 200 | 否
运城市 | 山西宏达钢铁集团有限公司 | 大气环境 | 山西省钢铁工业大气污染物排放标准(DB14／2249-2020) | 180㎡烧结机机尾排放口(DA046) | 颗粒物 | 2022-05-18 | <1 | <1 | mg/m3 | 10 | 否
运城市 | 山西宏达钢铁集团有限公司 | 大气环境 | 山西省钢铁工业大气污染物排放标准(DB14／2249-2020) | 1300m3高炉出铁场排放口(DA040) | 颗粒物 | 2022-05-18 | <1 | <1 | mg/m3 | 10 | 否
运城市 | 山西宏达钢铁集团有限公司 | 大气环境 | 山西省钢铁工业大气污染物排放标准(DB14／2249-2020) | 1300m3高炉热风炉排放口(DA041) | 颗粒物 | 2022-05-18 | <1 | <1 | mg/m3 | 10 | 否
运城市 | 山西宏达钢铁集团有限公司 | 大气环境 | 山西省钢铁工业大气污染物排放标准(DB14／2249-2020) | 1300m3高炉热风炉排放口(DA041) | 二氧化硫 | 2022-05-18 | 36 | 36 | mg/m3 | 50 | 否
运城市 | 山西宏达钢铁集团有限公司 | 大气环境 | 山西省钢铁工业大气污染物排放标准(DB14／2249-2020) | 轧钢二厂加热炉排放口(DA001) | 颗粒物 | 2022-05-18 | <1 | <1 | mg/m3 | 10 | 否
运城市 | 山西宏达钢铁集团有限公司 | 大气环境 | 山西省锅炉大气污染物排放标准(DB14/1929-2019) | 185t燃气锅炉排放口(DA026) | 烟气黑度（林格曼黑度，级） | 2022-05-19 | <1 | <1 | 级 | 1 | 否
运城市 | 山西宏达钢铁集团有限公司 | 大气环境 | 山西省钢铁工业大气污染物排放标准(DB14／2249-2020) | 180㎡烧结机机头排放口(DA045) | 二氧化硫 | 2022-05-19 | <3 | <3 | mg/m3 | 35 | 否
运城市 | 山西宏达钢铁集团有限公司 | 大气环境 | 山西省锅炉大气污染物排放标准(DB14/1929-2019) | 185t燃气锅炉排放口(DA026) | 颗粒物 | 2022-05-19 | <1 | <1 | mg/m3 | 10 | 否
运城市 | 山西宏达钢铁集团有限公司 | 大气环境 | 山西省钢铁工业大气污染物排放标准(DB14／2249-2020) | 180㎡烧结机机头排放口(DA045) | 颗粒物 | 2022-05-19 | <1 | <1 | mg/m3 | 10 | 否
运城市 | 山西宏达钢铁集团有限公司 | 大气环境 | 山西省锅炉大气污染物排放标准(DB14/1929-2019) | 185t燃气锅炉排放口(DA026) | 氮氧化物 | 2022-05-19 | 6 | 6 | mg/m3 | 50 | 否
运城市 | 山西宏达钢铁集团有限公司 | 大气环境 | 山西省钢铁工业大气污染物排放标准(DB14／2249-2020) | 180㎡烧结机机头排放口(DA045) | 氮氧化物 | 2022-05-19 | 17 | 18 | mg/m3 | 50 | 否
运城市 | 山西宏达钢铁集团有限公司 | 大气环境 | 山西省锅炉大气污染物排放标准(DB14/1929-2019) | 185t燃气锅炉排放口(DA026) | 二氧化硫 | 2022-05-19 | 12 | 12 | mg/m3 | 35 | 否
运城市 | 山西宏达钢铁集团有限公司 | 大气环境 | 山西省钢铁工业大气污染物排放标准(DB14／2249-2020) | 1#2#竖窑生产线排放口(DA034) | 颗粒物 | 2022-05-19 | <1 | <1 | mg/m3 | 10 | 否
运城市 | 山西宏达钢铁集团有限公司 | 大气环境 | 山西省钢铁工业大气污染物排放标准(DB14／2249-2020) | 1#2#竖窑生产线排放口(DA034) | 氮氧化物 | 2022-05-19 | 23 | 22 | mg/m3 | 200 | 否
运城市 | 山西宏达钢铁集团有限公司 | 大气环境 | 山西省钢铁工业大气污染物排放标准(DB14／2249-2020) | 1#2#竖窑生产线排放口(DA034) | 二氧化硫 | 2022-05-19 | 8 | 7 | mg/m3 | 50 | 否
运城市 | 山西宏达钢铁集团有限公司 | 大气环境 | 山西省钢铁工业大气污染物排放标准(DB14／2249-2020) | 180㎡烧结机机头排放口(DA045) | 氟化物 | 2022-05-19 | 0.059 | 0.064 | mg/m3 | 4 | 否
运城市 | 山西华鑫源钢铁集团有限公司 | 大气环境 | 山西省钢铁工业大气污染物排放标准(DB14／2249-2020) | 2#高炉矿槽(DA021) | 颗粒物 | 2022-05-10 | 6 | 6 | mg/m3 | 10 | 否
运城市 | 山西华鑫源钢铁集团有限公司 | 大气环境 | 山西省钢铁工业大气污染物排放标准(DB14／2249-2020) | 热处理炉1#排口(DA003) | 二氧化硫 | 2022-05-10 | 26 | 19 | mg/m3 | 50 | 否
运城市 | 山西华鑫源钢铁集团有限公司 | 大气环境 | 山西省钢铁工业大气污染物排放标准(DB14／2249-2020) | 1#高炉热风炉(DA019) | 氮氧化物 | 2022-05-10 | 9 | 9 | mg/m3 | 200 | 否
运城市 | 山西华鑫源钢铁集团有限公司 | 大气环境 | 山西省锅炉大气污染物排放标准(DB14/1929-2019) | 1#锅炉(35t/h)烟气排口(DA026) | 烟气黑度（林格曼黑度，级） | 2022-05-10 | <1 | <1 | 级 | 1 | 否
运城市 | 山西华鑫源钢铁集团有限公司 | 大气环境 | 山西省钢铁工业大气污染物排放标准(DB14／2249-2020) | 1#高炉矿槽(DA017) | 颗粒物 | 2022-05-10 | 3 | 3 | mg/m3 | 10 | 否
运城市 | 山西华鑫源钢铁集团有限公司 | 大气环境 | 山西省钢铁工业大气污染物排放标准(DB14／2249-2020) | 1#高炉热风炉(DA019) | 二氧化硫 | 2022-05-10 | 27 | 27 | mg/m3 | 50 | 否
运城市 | 山西华鑫源钢铁集团有限公司 | 大气环境 | 山西省锅炉大气污染物排放标准(DB14/1929-2019) | 1#锅炉(35t/h)烟气排口(DA026) | 颗粒物 | 2022-05-10 | <1 | <1 | mg/m3 | 10 | 否
运城市 | 山西华鑫源钢铁集团有限公司 | 大气环境 | 山西省钢铁工业大气污染物排放标准(DB14／2249-2020) | 2#高炉热风炉(DA023) | 氮氧化物 | 2022-05-10 | 11 | 11 | mg/m3 | 200 | 否
运城市 | 山西华鑫源钢铁集团有限公司 | 大气环境 | 山西省钢铁工业大气污染物排放标准(DB14／2249-2020) | 热处理炉1#排口(DA003) | 颗粒物 | 2022-05-10 | 3 | 2 | mg/m3 | 10 | 否
运城市 | 山西华鑫源钢铁集团有限公司 | 大气环境 | 山西省锅炉大气污染物排放标准(DB14/1929-2019) | 1#锅炉(35t/h)烟气排口(DA026) | 二氧化硫 | 2022-05-10 | 16 | 18 | mg/m3 | 35 | 否
运城市 | 山西华鑫源钢铁集团有限公司 | 大气环境 | 山西省钢铁工业大气污染物排放标准(DB14／2249-2020) | 烧结机机尾排放口(DA015) | 颗粒物 | 2022-05-10 | 3 | 3 | mg/m3 | 10 | 否
运城市 | 山西华鑫源钢铁集团有限公司 | 大气环境 | 山西省钢铁工业大气污染物排放标准(DB14／2249-2020) | 2#高炉热风炉(DA023) | 颗粒物 | 2022-05-10 | <1 | <1 | mg/m3 | 10 | 否
运城市 | 山西华鑫源钢铁集团有限公司 | 大气环境 | 山西省钢铁工业大气污染物排放标准(DB14／2249-2020) | 1#高炉热风炉(DA019) | 颗粒物 | 2022-05-10 | 3 | 3 | mg/m3 | 10 | 否
运城市 | 山西华鑫源钢铁集团有限公司 | 大气环境 | 山西省钢铁工业大气污染物排放标准(DB14／2249-2020) | 热处理炉2#排口(DA004) | 氮氧化物 | 2022-05-10 | 112 | 77 | mg/m3 | 200 | 否
运城市 | 山西华鑫源钢铁集团有限公司 | 大气环境 | 山西省钢铁工业大气污染物排放标准(DB14／2249-2020) | 热处理炉2#排口(DA004) | 二氧化硫 | 2022-05-10 | 36 | 25 | mg/m3 | 50 | 否
运城市 | 山西华鑫源钢铁集团有限公司 | 大气环境 | 山西省钢铁工业大气污染物排放标准(DB14／2249-2020) | 热处理炉2#排口(DA004) | 颗粒物 | 2022-05-10 | 4 | 2 | mg/m3 | 10 | 否
运城市 | 山西华鑫源钢铁集团有限公司 | 大气环境 | 山西省锅炉大气污染物排放标准(DB14/1929-2019) | 1#锅炉(35t/h)烟气排口(DA026) | 氮氧化物 | 2022-05-10 | 15 | 17 | mg/m3 | 50 | 否
运城市 | 山西华鑫源钢铁集团有限公司 | 大气环境 | 山西省钢铁工业大气污染物排放标准(DB14／2249-2020) | 2#高炉出铁场(DA022) | 颗粒物 | 2022-05-10 | 9 | 9 | mg/m3 | 10 | 否
运城市 | 山西华鑫源钢铁集团有限公司 | 大气环境 | 山西省钢铁工业大气污染物排放标准(DB14／2249-2020) | 2#高炉热风炉(DA023) | 二氧化硫 | 2022-05-10 | 28 | 28 | mg/m3 | 50 | 否
运城市 | 山西华鑫源钢铁集团有限公司 | 大气环境 | 山西省钢铁工业大气污染物排放标准(DB14／2249-2020) | 热处理炉1#排口(DA003) | 氮氧化物 | 2022-05-10 | 104 | 74 | mg/m3 | 200 | 否
运城市 | 山西华鑫源钢铁集团有限公司 | 大气环境 | 山西省锅炉大气污染物排放标准(DB14/1929-2019) | 2#锅炉(55t/h)烟气排口(DA029) | 颗粒物 | 2022-05-11 | 3 | 4 | mg/m3 | 10 | 否
运城市 | 山西华鑫源钢铁集团有限公司 | 大气环境 | 山西省锅炉大气污染物排放标准(DB14/1929-2019) | 2#锅炉(55t/h)烟气排口(DA029) | 氮氧化物 | 2022-05-11 | 15 | 18 | mg/m3 | 50 | 否
运城市 | 山西华鑫源钢铁集团有限公司 | 大气环境 | 山西省钢铁工业大气污染物排放标准(DB14／2249-2020) | 烧结机机头废气排口(DA014) | 颗粒物 | 2022-05-11 | 6 | 5 | mg/m3 | 10 | 否
运城市 | 山西华鑫源钢铁集团有限公司 | 大气环境 | 山西省锅炉大气污染物排放标准(DB14/1929-2019) | 2#锅炉(55t/h)烟气排口(DA029) | 烟气黑度（林格曼黑度，级） | 2022-05-11 | <1 | <1 | 级 | 1 | 否
运城市 | 山西华鑫源钢铁集团有限公司 | 大气环境 | 山西省钢铁工业大气污染物排放标准(DB14／2249-2020) | 烧结机机头废气排口(DA014) | 氮氧化物 | 2022-05-11 | 35 | 27 | mg/m3 | 50 | 否
运城市 | 山西华鑫源钢铁集团有限公司 | 大气环境 | 山西省锅炉大气污染物排放标准(DB14/1929-2019) | 2#锅炉(55t/h)烟气排口(DA029) | 二氧化硫 | 2022-05-11 | 5 | 6 | mg/m3 | 35 | 否
运城市 | 山西华鑫源钢铁集团有限公司 | 大气环境 | 山西省钢铁工业大气污染物排放标准(DB14／2249-2020) | 烧结机机头废气排口(DA014) | 二氧化硫 | 2022-05-11 | 8 | 6 | mg/m3 | 35 | 否
运城市 | 山西华鑫源钢铁集团有限公司 | 大气环境 | 山西省钢铁工业大气污染物排放标准(DB14／2249-2020) | 烧结机机头废气排口(DA014) | 氟化物 | 2022-05-11 | 0.07 | 0.05 | mg/m3 | 4 | 否
运城市 | 山西华鑫源钢铁集团有限公司 | 大气环境 | 山西省钢铁工业大气污染物排放标准(DB14／2249-2020) | 1#高炉出铁场(DA018) | 颗粒物 | 2022-05-11 | 8 | 8 | mg/m3 | 10 | 否
运城市 | 山西曙光船窝煤业有限公司河津百底焦化厂 | 大气环境 | 炼焦化学工业污染物排放标准(GB16171-2012) | 地面站推焦排放口(DA005) | 颗粒物 | 2022-04-27 | <20 | <20 | mg/m3 | 30 | 否
运城市 | 山西曙光船窝煤业有限公司河津百底焦化厂 | 大气环境 | 炼焦化学工业污染物排放标准(GB16171-2012) | 地面站装煤排放口(DA004) | 二氧化硫 | 2022-04-27 | 34 | 34 | mg/m3 | 70 | 否
运城市 | 山西曙光船窝煤业有限公司河津百底焦化厂 | 大气环境 | 炼焦化学工业污染物排放标准(GB16171-2012) | 地面站推焦排放口(DA005) | 二氧化硫 | 2022-04-27 | 26 | 26 | mg/m3 | 30 | 否
运城市 | 山西曙光船窝煤业有限公司河津百底焦化厂 | 大气环境 | 炼焦化学工业污染物排放标准(GB16171-2012) | 烟气脱硫排放口(DA003) | 二氧化硫 | 2022-04-27 | 21 | 21 | mg/m3 | 30 | 否
运城市 | 山西曙光船窝煤业有限公司河津百底焦化厂 | 大气环境 | 炼焦化学工业污染物排放标准(GB16171-2012) | 烟气脱硫排放口(DA003) | 颗粒物 | 2022-04-27 | <1 | <1 | mg/m3 | 15 | 否
运城市 | 山西曙光船窝煤业有限公司河津百底焦化厂 | 大气环境 | 炼焦化学工业污染物排放标准(GB16171-2012) | 烟气脱硫排放口(DA003) | 氮氧化物 | 2022-04-27 | 67 | 67 | mg/m3 | 150 | 否
运城市 | 山西曙光船窝煤业有限公司河津百底焦化厂 | 大气环境 | 炼焦化学工业污染物排放标准(GB16171-2012) | 硫铵排放口(DA007) | 颗粒物 | 2022-04-27 | 3 | 3 | mg/m3 | 50 | 否
运城市 | 山西曙光船窝煤业有限公司河津百底焦化厂 | 大气环境 | 炼焦化学工业污染物排放标准(GB16171-2012) | 地面站装煤排放口(DA004) | 颗粒物 | 2022-04-27 | <20 | <20 | mg/m3 | 30 | 否
运城市 | 山西曙光船窝煤业有限公司河津百底焦化厂 | 大气环境 | 炼焦化学工业污染物排放标准(GB16171-2012) | 硫铵排放口(DA007) | 氨 | 2022-04-27 | 1.3 | 1.3 | mg/m3 | 10 | 否
运城市 | 山西阳光焦化（集团）华升电力有限公司 | 大气环境 | 山西省燃煤电厂大气污染物排放标准(DB14/1703-2019) | 2#75T煤矸石锅炉(DA002) | 氮氧化物（以NO2计） | 2022-05-17 | 32 | 41 | mg/m3 | 50 | 否
运城市 | 山西阳光焦化（集团）华升电力有限公司 | 大气环境 | 山西省燃煤电厂大气污染物排放标准(DB14/1703-2019) | 2#75T煤矸石锅炉(DA002) | 烟气黑度（林格曼黑度，级） | 2022-05-17 | <1 | <1 | 级 | 1 | 否
运城市 | 山西阳光焦化（集团）华升电力有限公司 | 大气环境 | 山西省燃煤电厂大气污染物排放标准(DB14/1703-2019) | 2#75T煤矸石锅炉(DA002) | 二氧化硫 | 2022-05-17 | <3 | <3 | mg/m3 | 35 | 否
运城市 | 山西阳光焦化（集团）华升电力有限公司 | 大气环境 | 山西省燃煤电厂大气污染物排放标准(DB14/1703-2019) | 2#75T煤矸石锅炉(DA002) | 烟尘 | 2022-05-17 | 6 | 8 | mg/m3 | 10 | 否
运城市 | 山西阳光焦化集团股份有限公司 | 大气环境 | 炼焦化学工业污染物排放标准(GB16171-2012) | 140万吨6#焦炉烟囱(DA010) | 氮氧化物 | 2022-04-28 | 14 | 14 | mg/m3 | 150 | 否
运城市 | 山西阳光焦化集团股份有限公司 | 大气环境 | 炼焦化学工业污染物排放标准(GB16171-2012) | 140万吨6#焦炉烟囱(DA010) | 二氧化硫 | 2022-04-28 | 24 | 24 | mg/m3 | 30 | 否
运城市 | 山西阳光焦化集团股份有限公司 | 大气环境 | 炼焦化学工业污染物排放标准(GB16171-2012) | 140万吨推焦地面站(DA011) | 二氧化硫 | 2022-04-28 | 23 | 23 | mg/m3 | 30 | 否
运城市 | 山西阳光焦化集团股份有限公司 | 大气环境 | 炼焦化学工业污染物排放标准(GB16171-2012) | 140万吨5#焦炉烟囱(DA009) | 二氧化硫 | 2022-04-28 | 25 | 25 | mg/m3 | 30 | 否
运城市 | 山西阳光焦化集团股份有限公司 | 大气环境 | 炼焦化学工业污染物排放标准(GB16171-2012) | 140万吨5#焦炉烟囱(DA009) | 氮氧化物 | 2022-04-28 | 14 | 14 | mg/m3 | 150 | 否
运城市 | 山西阳光焦化集团股份有限公司 | 大气环境 | 炼焦化学工业污染物排放标准(GB16171-2012) | 140万吨装煤地面站(DA012) | 二氧化硫 | 2022-04-28 | 53 | 53. | mg/m3 | 70 | 否
运城市 | 山西阳光焦化集团股份有限公司 | 大气环境 | 炼焦化学工业污染物排放标准(GB16171-2012) | 140万吨5#焦炉烟囱(DA009) | 颗粒物 | 2022-04-28 | 3.3 | 3.3 | mg/m3 | 15 | 否
运城市 | 山西阳光焦化集团股份有限公司 | 大气环境 | 炼焦化学工业污染物排放标准(GB16171-2012) | 硫铵排放口（DA019）(DA019) | 颗粒物 | 2022-04-28 | 3 | 3 | mg/m3 | 50 | 否
运城市 | 山西阳光焦化集团股份有限公司 | 大气环境 | 炼焦化学工业污染物排放标准(GB16171-2012) | 硫铵排放口（DA019）(DA019) | 氨 | 2022-04-28 | 0.7 | 0.7 | mg/m3 | 10 | 否
运城市 | 山西阳光焦化集团股份有限公司 | 大气环境 | 炼焦化学工业污染物排放标准(GB16171-2012) | 140万吨装煤地面站(DA012) | 颗粒物 | 2022-04-28 | 19 | 19 | mg/m3 | 30 | 否
运城市 | 山西阳光焦化集团股份有限公司 | 大气环境 | 炼焦化学工业污染物排放标准(GB16171-2012) | 140万吨推焦地面站(DA011) | 颗粒物 | 2022-04-28 | 24 | 24 | mg/m3 | 30 | 否
运城市 | 山西阳光焦化集团股份有限公司 | 大气环境 | 炼焦化学工业污染物排放标准(GB16171-2012) | 140万吨6#焦炉烟囱(DA010) | 颗粒物 | 2022-04-28 | 1 | 1 | mg/m3 | 15 | 否
运城市 | 山西阳光焦化集团股份有限公司 | 大气环境 | 炼焦化学工业污染物排放标准(GB16171-2012) | 油库区VOCs排放口(DA018) | 氨 | 2022-04-28 | 1.3 | 1.3 | mg/m3 | 10 | 否
运城市 | 中铝山西新材料有限公司（电解自备发电机组） | 大气环境 | 山西省燃煤电厂大气污染物排放标准(DB14/1703-2019) | 3#锅炉排放口(DA001) | 烟气黑度 | 2022-04-26 | <1 | <1 | 级 | 1 | 否
运城市 | 中铝山西新材料有限公司（电解自备发电机组） | 大气环境 | 山西省燃煤电厂大气污染物排放标准(DB14/1703-2019) | 3#锅炉排放口(DA001) | 氮氧化物 | 2022-04-26 | 29 | 32 | mg/m3 | 50 | 否
运城市 | 中铝山西新材料有限公司（电解自备发电机组） | 大气环境 | 山西省燃煤电厂大气污染物排放标准(DB14/1703-2019) | 4#锅炉排气筒(DA001) | 二氧化硫 | 2022-04-26 | 6 | 7 | mg/m3 | 35 | 否
运城市 | 中铝山西新材料有限公司（电解自备发电机组） | 大气环境 | 山西省燃煤电厂大气污染物排放标准(DB14/1703-2019) | 3#锅炉排放口(DA001) | 烟尘 | 2022-04-26 | 3 | 4 | mg/m3 | 5 | 否
运城市 | 中铝山西新材料有限公司（电解自备发电机组） | 大气环境 | 山西省燃煤电厂大气污染物排放标准(DB14/1703-2019) | 4#锅炉排气筒(DA001) | 烟气黑度 | 2022-04-26 | <1 | <1 | 级 | 1 | 否
运城市 | 中铝山西新材料有限公司（电解自备发电机组） | 大气环境 | 山西省燃煤电厂大气污染物排放标准(DB14/1703-2019) | 3#锅炉排放口(DA001) | 二氧化硫 | 2022-04-26 | <3 | <3 | mg/m3 | 35 | 否
运城市 | 中铝山西新材料有限公司（电解自备发电机组） | 大气环境 | 山西省燃煤电厂大气污染物排放标准(DB14/1703-2019) | 4#锅炉排气筒(DA001) | 氮氧化物 | 2022-04-26 | 31 | 38 | mg/m3 | 50 | 否
运城市 | 中铝山西新材料有限公司（电解自备发电机组） | 大气环境 | 山西省燃煤电厂大气污染物排放标准(DB14/1703-2019) | 4#锅炉排气筒(DA001) | 烟尘 | 2022-04-26 | 2 | 3 | mg/m3 | 5 | 否
运城市 | 中煤华晋集团有限公司王家岭分公司 | 水环境,大气环境 | 山西省燃煤电厂大气污染物排放标准(DB14/1703-2019) | 1#220t/h燃煤锅炉(DA009) | 烟气黑度（林格曼黑度，级） | 2022-05-17 | <1 | <1 | 级 | 1 | 否
运城市 | 中煤华晋集团有限公司王家岭分公司 | 水环境,大气环境 | 山西省燃煤电厂大气污染物排放标准(DB14/1703-2019) | 1#220t/h燃煤锅炉(DA009) | 二氧化硫 | 2022-05-17 | 5 | 5 | mg/m3 | 35 | 否
运城市 | 中煤华晋集团有限公司王家岭分公司 | 水环境,大气环境 | 山西省燃煤电厂大气污染物排放标准(DB14/1703-2019) | 1#220t/h燃煤锅炉(DA009) | 氮氧化物（以NO2计） | 2022-05-17 | 52 | 50 | mg/m3 | 50 | 否
运城市 | 中煤华晋集团有限公司王家岭分公司 | 水环境,大气环境 | 山西省燃煤电厂大气污染物排放标准(DB14/1703-2019) | 1#220t/h燃煤锅炉(DA009) | 烟尘 | 2022-05-17 | <1 | <1 | mg/m3 | 10 | 否
运城市 | 稷山县秦晋电力铁合金有限公司 | 大气环境 | 山西省锅炉大气污染物排放标准(DB14/1929-2019) | 2*75t循环流化床锅炉排污口(DA001) | 颗粒物 | 2022-05-24 | 8 | 10 | mg/m3 | 10 | 否
运城市 | 稷山县秦晋电力铁合金有限公司 | 大气环境 | 山西省锅炉大气污染物排放标准(DB14/1929-2019) | 2*75t循环流化床锅炉排污口(DA001) | 氮氧化物 | 2022-05-24 | 21 | 25 | mg/m3 | 50 | 否
运城市 | 稷山县秦晋电力铁合金有限公司 | 大气环境 | 山西省锅炉大气污染物排放标准(DB14/1929-2019) | 2*75t循环流化床锅炉排污口(DA001) | 二氧化硫 | 2022-05-24 | <3 | <3 | mg/m3 | 30 | 否
运城市 | 稷山县秦晋电力铁合金有限公司 | 大气环境 | 山西省锅炉大气污染物排放标准(DB14/1929-2019) | 2*75t循环流化床锅炉排污口(DA001) | 烟气黑度（林格曼黑度，级） | 2022-05-24 | <1 | <1 | 级 | 1 | 否
吕梁市 | 山西金岩和嘉能源有限公司 | 大气环境 | 山西省锅炉大气污染物排放标准(DB14/1929-2019) | 锅炉总排口(DA001) | 二氧化硫 | 2022-02-24 | 1039 | 1760 | mg/m3 | 35 | 是 | 49.29
吕梁市 | 山西金岩和嘉能源有限公司 | 大气环境 | 山西省锅炉大气污染物排放标准(DB14/1929-2019) | 锅炉总排口(DA001) | 氮氧化物 | 2022-02-24 | 108.6 | 184.0 | mg/m3 | 50 | 是 | 2.68

## 废水
2022年1月-6月山西省污染源执法监测废水数据结果
行政区（市） | 企业名称 | 名录类别 | 排放标准名称 | 监测点名称 | 监测项目 | 监测日期 | 排放 浓度 | 取值 单位 | 排放限值 | 是否超标 | 超标倍数
运城市 | 山西省运城市中心医院（东院） | 水环境 | 医疗机构水污染物排放标准(GB18466-2005) | 综合废水排放口(DW001) | 氰化物（总氰化合物） | 2022-04-24 | <0.004 | mg/L | 0.5 | 否
运城市 | 山西省运城市中心医院（东院） | 水环境 | 医疗机构水污染物排放标准(GB18466-2005) | 综合废水排放口(DW001) | 五日生化需氧量 | 2022-04-24 | 27.4 | mg/L | 100 | 否
运城市 | 山西省运城市中心医院（东院） | 水环境 | 医疗机构水污染物排放标准(GB18466-2005) | 综合废水排放口(DW001) | 阴离子表面活性剂（LAS） | 2022-04-24 | 0.68 | mg/L | 10 | 否
运城市 | 山西省运城市中心医院（东院） | 水环境 | 医疗机构水污染物排放标准(GB18466-2005) | 综合废水排放口(DW001) | 悬浮物 | 2022-04-24 | 33 | mg/L | 60 | 否
运城市 | 山西省运城市中心医院（东院） | 水环境 | 医疗机构水污染物排放标准(GB18466-2005) | 综合废水排放口(DW001) | 化学需氧量 | 2022-04-24 | 169 | mg/L | 250 | 否
运城市 | 山西省运城市中心医院（东院） | 水环境 | 医疗机构水污染物排放标准(GB18466-2005) | 综合废水排放口(DW001) | 动植物油 | 2022-04-24 | 2.79 | mg/L | 20 | 否
运城市 | 山西省运城市中心医院（东院） | 水环境 | 医疗机构水污染物排放标准(GB18466-2005) | 综合废水排放口(DW001) | 挥发酚 | 2022-04-24 | 0.0223 | mg/L | 1.0 | 否
运城市 | 山西省运城市中心医院（东院） | 水环境 | 医疗机构水污染物排放标准(GB18466-2005) | 综合废水排放口(DW001) | pH值 | 2022-04-24 | 7.6 | 无量纲 | 6-9 | 否
运城市 | 山西省运城市中心医院（东院） | 水环境 | 医疗机构水污染物排放标准(GB18466-2005) | 综合废水排放口(DW001) | 石油类 | 2022-04-24 | 0.44 | mg/L | 20 | 否
运城市 | 山西省运城市中心医院（东院） | 水环境 | 医疗机构水污染物排放标准(GB18466-2005) | 综合废水排放口(DW001) | 粪大肠菌群 | 2022-04-24 | 3133 | MPN/L | 5000 | 否
运城市 | 盈康运城医院有限责任公司 | 水环境 | 医疗机构水污染物排放标准(GB18466-2005) | 废水排放口(DW001) | pH值 | 2022-04-24 | 6.9 | 无量纲 | 6-9 | 否
运城市 | 盈康运城医院有限责任公司 | 水环境 | 医疗机构水污染物排放标准(GB18466-2005) | 废水排放口(DW001) | 挥发酚 | 2022-04-24 | 0.0012 | mg/L | 1.0 | 否
运城市 | 盈康运城医院有限责任公司 | 水环境 | 医疗机构水污染物排放标准(GB18466-2005) | 废水排放口(DW001) | 五日生化需氧量 | 2022-04-24 | 9.6 | mg/L | 100 | 否
运城市 | 盈康运城医院有限责任公司 | 水环境 | 医疗机构水污染物排放标准(GB18466-2005) | 废水排放口(DW001) | 动植物油 | 2022-04-24 | 0.28 | mg/L | 20 | 否
运城市 | 盈康运城医院有限责任公司 | 水环境 | 医疗机构水污染物排放标准(GB18466-2005) | 废水排放口(DW001) | 悬浮物 | 2022-04-24 | 8 | mg/L | 60 | 否
运城市 | 盈康运城医院有限责任公司 | 水环境 | 医疗机构水污染物排放标准(GB18466-2005) | 废水排放口(DW001) | 阴离子表面活性剂（LAS） | 2022-04-24 | 0.17 | mg/L | 10 | 否
运城市 | 盈康运城医院有限责任公司 | 水环境 | 医疗机构水污染物排放标准(GB18466-2005) | 废水排放口(DW001) | 粪大肠菌群 | 2022-04-24 | 260 | MPN/L | 5000 | 否
运城市 | 盈康运城医院有限责任公司 | 水环境 | 医疗机构水污染物排放标准(GB18466-2005) | 废水排放口(DW001) | 化学需氧量 | 2022-04-24 | 55 | mg/L | 250 | 否
运城市 | 盈康运城医院有限责任公司 | 水环境 | 医疗机构水污染物排放标准(GB18466-2005) | 废水排放口(DW001) | 石油类 | 2022-04-24 | 0.15 | mg/L | 20 | 否
运城市 | 盈康运城医院有限责任公司 | 水环境 | 医疗机构水污染物排放标准(GB18466-2005) | 废水排放口(DW001) | 氰化物（总氰化合物） | 2022-04-24 | <0.004 | mg/L | 0.5 | 否
运城市 | 万荣县荣碧污水处理有限公司 | 水环境 | 城镇污水处理厂污染物排放标准[国标](GB18918-2002) | 总排口 | 六价铬 | 2022-05-26 | <0.004 | mg/L | 0.05 | 否
运城市 | 万荣县荣碧污水处理有限公司 | 水环境 | 城镇污水处理厂污染物排放标准[国标](GB18918-2002) | 总排口 | pH值 | 2022-05-26 | 6.85 | 无量纲 | 6-9 | 否
运城市 | 万荣县荣碧污水处理有限公司 | 水环境 | 山西省污水综合排放标准(DB14/1928-2019) | 总排口 | 总磷（以P计） | 2022-05-26 | 0.16 | mg/L | 0.4 | 否
运城市 | 万荣县荣碧污水处理有限公司 | 水环境 | 城镇污水处理厂污染物排放标准[国标](GB18918-2002) | 总排口 | 总砷 | 2022-05-26 | 0.0041 | mg/L | 0.1 | 否
运城市 | 万荣县荣碧污水处理有限公司 | 水环境 | 城镇污水处理厂污染物排放标准[国标](GB18918-2002) | 总排口 | 色度 | 2022-05-26 | 4 | 倍 | 30 | 否
运城市 | 万荣县荣碧污水处理有限公司 | 水环境 | 城镇污水处理厂污染物排放标准[国标](GB18918-2002) | 总排口 | 五日生化需氧量 | 2022-05-26 | 2.9 | mg/L | 10 | 否
运城市 | 万荣县荣碧污水处理有限公司 | 水环境 | 城镇污水处理厂污染物排放标准[国标](GB18918-2002) | 总排口 | 石油类 | 2022-05-26 | 0.06 | mg/L | 1 | 否
运城市 | 万荣县荣碧污水处理有限公司 | 水环境 | 山西省污水综合排放标准(DB14/1928-2019) | 总排口 | 氨氮（NH3-N） | 2022-05-26 | 0.19 | mg/L | 2.0 | 否
运城市 | 万荣县荣碧污水处理有限公司 | 水环境 | 山西省污水综合排放标准(DB14/1928-2019) | 总排口 | 化学需氧量 | 2022-05-26 | 11 | mg/L | 40 | 否
运城市 | 万荣县荣碧污水处理有限公司 | 水环境 | 城镇污水处理厂污染物排放标准[国标](GB18918-2002) | 总排口 | 总镉 | 2022-05-26 | <0.00005 | mg/L | 0.01 | 否
运城市 | 万荣县荣碧污水处理有限公司 | 水环境 | 城镇污水处理厂污染物排放标准[国标](GB18918-2002) | 总排口 | 动植物油 | 2022-05-26 | <0.06 | mg/L | 1 | 否
运城市 | 万荣县荣碧污水处理有限公司 | 水环境 | 城镇污水处理厂污染物排放标准[国标](GB18918-2002) | 总排口 | 总氮（以N计） | 2022-05-26 | 5.25 | mg/L | 15 | 否
运城市 | 万荣县荣碧污水处理有限公司 | 水环境 | 城镇污水处理厂污染物排放标准[国标](GB18918-2002) | 总排口 | 粪大肠菌群数 | 2022-05-26 | 50 | 个/L | 1000 | 否
运城市 | 万荣县荣碧污水处理有限公司 | 水环境 | 城镇污水处理厂污染物排放标准[国标](GB18918-2002) | 总排口 | 总汞 | 2022-05-26 | 0.0002 | mg/L | 0.001 | 否
运城市 | 万荣县荣碧污水处理有限公司 | 水环境 | 城镇污水处理厂污染物排放标准[国标](GB18918-2002) | 总排口 | 总铬 | 2022-05-26 | <0.00011 | mg/L | 0.1 | 否
运城市 | 万荣县荣碧污水处理有限公司 | 水环境 | 城镇污水处理厂污染物排放标准[国标](GB18918-2002) | 总排口 | 悬浮物 | 2022-05-26 | 7 | mg/L | 10 | 否
运城市 | 万荣县荣碧污水处理有限公司 | 水环境 | 城镇污水处理厂污染物排放标准[国标](GB18918-2002) | 总排口 | 总铅 | 2022-05-26 | <0.00009 | mg/L | 0.1 | 否
运城市 | 万荣县荣碧污水处理有限公司 | 水环境 | 城镇污水处理厂污染物排放标准[国标](GB18918-2002) | 总排口 | 阴离子表面活性剂（LAS） | 2022-05-26 | 0.07 | mg/L | 0.5 | 否
运城市 | 稷山联合水务有限公司 | 水环境 | 城镇污水处理厂污染物排放标准[国标](GB18918-2002) | 厂总排口 | 总氮（以N计） | 2022-05-25 | 8.02 | mg/L | 15 | 否
运城市 | 稷山联合水务有限公司 | 水环境 | 城镇污水处理厂污染物排放标准[国标](GB18918-2002) | 厂总排口 | 总铬 | 2022-05-25 | 0.00111 | mg/L | 0.1 | 否
运城市 | 稷山联合水务有限公司 | 水环境 | 山西省污水综合排放标准(DB14/1928-2019) | 厂总排口 | 化学需氧量 | 2022-05-25 | 15 | mg/L | 40 | 否
运城市 | 稷山联合水务有限公司 | 水环境 | 城镇污水处理厂污染物排放标准[国标](GB18918-2002) | 厂总排口 | 动植物油 | 2022-05-25 | <0.06 | mg/L | 1 | 否
运城市 | 稷山联合水务有限公司 | 水环境 | 城镇污水处理厂污染物排放标准[国标](GB18918-2002) | 厂总排口 | 五日生化需氧量 | 2022-05-25 | 3.9 | mg/L | 10 | 否
运城市 | 稷山联合水务有限公司 | 水环境 | 山西省污水综合排放标准(DB14/1928-2019) | 厂总排口 | 总磷（以P计） | 2022-05-25 | 0.22 | mg/L | 0.4 | 否
运城市 | 稷山联合水务有限公司 | 水环境 | 城镇污水处理厂污染物排放标准[国标](GB18918-2002) | 厂总排口 | 总汞 | 2022-05-25 | 0.00039 | mg/L | 0.001 | 否
运城市 | 稷山联合水务有限公司 | 水环境 | 城镇污水处理厂污染物排放标准[国标](GB18918-2002) | 厂总排口 | 六价铬 | 2022-05-25 | <0.004 | mg/L | 0.05 | 否
运城市 | 稷山联合水务有限公司 | 水环境 | 城镇污水处理厂污染物排放标准[国标](GB18918-2002) | 厂总排口 | 色度 | 2022-05-25 | 3 | 倍 | 30 | 否
运城市 | 稷山联合水务有限公司 | 水环境 | 城镇污水处理厂污染物排放标准[国标](GB18918-2002) | 厂总排口 | 石油类 | 2022-05-25 | <0.06 | mg/L | 1 | 否
运城市 | 稷山联合水务有限公司 | 水环境 | 城镇污水处理厂污染物排放标准[国标](GB18918-2002) | 厂总排口 | 悬浮物 | 2022-05-25 | 6 | mg/L | 10 | 否
运城市 | 稷山联合水务有限公司 | 水环境 | 城镇污水处理厂污染物排放标准[国标](GB18918-2002) | 厂总排口 | 总镉 | 2022-05-25 | <0.00005 | mg/L | 0.01 | 否
运城市 | 稷山联合水务有限公司 | 水环境 | 城镇污水处理厂污染物排放标准[国标](GB18918-2002) | 厂总排口 | 粪大肠菌群数 | 2022-05-25 | 230 | 个/L | 1000 | 否
运城市 | 稷山联合水务有限公司 | 水环境 | 城镇污水处理厂污染物排放标准[国标](GB18918-2002) | 厂总排口 | 阴离子表面活性剂 | 2022-05-25 | 0.06 | mg/L | 0.5 | 否
运城市 | 稷山联合水务有限公司 | 水环境 | 城镇污水处理厂污染物排放标准[国标](GB18918-2002) | 厂总排口 | 总砷 | 2022-05-25 | 0.00193 | mg/L | 0.1 | 否
运城市 | 稷山联合水务有限公司 | 水环境 | 城镇污水处理厂污染物排放标准[国标](GB18918-2002) | 厂总排口 | 总铅 | 2022-05-25 | <0.00009 | mg/L | 0.1 | 否
运城市 | 稷山联合水务有限公司 | 水环境 | 城镇污水处理厂污染物排放标准[国标](GB18918-2002) | 厂总排口 | pH值 | 2022-05-25 | 6.87 | 无量纲 | 6-9 | 否
运城市 | 稷山联合水务有限公司 | 水环境 | 山西省污水综合排放标准(DB14/1928-2019) | 厂总排口 | 氨氮（NH3-N） | 2022-05-25 | 0.271 | mg/L | 2.0 | 否
运城市 | 山西丰喜华瑞煤化工有限公司 | 水环境,大气环境,土壤环境 | 合成氨工业水污染物排放标准(GB13458-2013) | 总排口(001) | pH值 | 2022-05-23 | 6.84 | 无量纲 | 6-9 | 否
运城市 | 山西丰喜华瑞煤化工有限公司 | 水环境,大气环境,土壤环境 | 合成氨工业水污染物排放标准(GB13458-2013) | 总排口(001) | 氰化物（总氰化合物） | 2022-05-23 | <0.004 | mg/L | 0.2 | 否
运城市 | 山西丰喜华瑞煤化工有限公司 | 水环境,大气环境,土壤环境 | 合成氨工业水污染物排放标准(GB13458-2013) | 总排口(001) | 氨氮（NH3-N） | 2022-05-23 | 0.142 | mg/L | 50 | 否
运城市 | 山西丰喜华瑞煤化工有限公司 | 水环境,大气环境,土壤环境 | 合成氨工业水污染物排放标准(GB13458-2013) | 总排口(001) | 化学需氧量 | 2022-05-23 | 20 | mg/L | 200 | 否
运城市 | 山西丰喜华瑞煤化工有限公司 | 水环境,大气环境,土壤环境 | 合成氨工业水污染物排放标准(GB13458-2013) | 总排口(001) | 硫化物 | 2022-05-23 | <0.01 | mg/L | 0.5 | 否
运城市 | 山西丰喜华瑞煤化工有限公司 | 水环境,大气环境,土壤环境 | 合成氨工业水污染物排放标准(GB13458-2013) | 总排口(001) | 挥发酚 | 2022-05-23 | 0.0006 | mg/L | 0.1 | 否
运城市 | 山西丰喜华瑞煤化工有限公司 | 水环境,大气环境,土壤环境 | 合成氨工业水污染物排放标准(GB13458-2013) | 总排口(001) | 总氮（以N计） | 2022-05-23 | 5.66 | mg/L | 60 | 否
运城市 | 山西丰喜华瑞煤化工有限公司 | 水环境,大气环境,土壤环境 | 合成氨工业水污染物排放标准(GB13458-2013) | 总排口(001) | 石油类 | 2022-05-23 | 0.08 | mg/L | 3 | 否
运城市 | 山西丰喜华瑞煤化工有限公司 | 水环境,大气环境,土壤环境 | 合成氨工业水污染物排放标准(GB13458-2013) | 总排口(001) | 悬浮物 | 2022-05-23 | 6 | mg/L | 100 | 否
运城市 | 山西丰喜华瑞煤化工有限公司 | 水环境,大气环境,土壤环境 | 合成氨工业水污染物排放标准(GB13458-2013) | 总排口(001) | 总磷（以P计） | 2022-05-23 | 0.37 | mg/L | 1.5 | 否
运城市 | 山西高义钢铁有限公司 | 大气环境 | 钢铁工业水污染物排放标准(GB13456-2012) | 热轧直接冷却废水排放口(DW003) | 总汞 | 2022-06-14 | 0.00007 | mg/L | 0.05 | 否
运城市 | 山西高义钢铁有限公司 | 大气环境 | 钢铁工业水污染物排放标准(GB13456-2012) | 热轧直接冷却废水排放口(DW003) | 总镉 | 2022-06-14 | <0.00005 | mg/L | 0.1 | 否
运城市 | 山西高义钢铁有限公司 | 大气环境 | 钢铁工业水污染物排放标准(GB13456-2012) | 热轧直接冷却废水排放口(DW003) | 六价铬 | 2022-06-14 | <0.004 | mg/L | 0.5 | 否
运城市 | 山西高义钢铁有限公司 | 大气环境 | 钢铁工业水污染物排放标准(GB13456-2012) | 热轧直接冷却废水排放口(DW003) | 总镍 | 2022-06-14 | 0.00392 | mg/L | 1.0 | 否
运城市 | 山西高义钢铁有限公司 | 大气环境 | 钢铁工业水污染物排放标准(GB13456-2012) | 热轧直接冷却废水排放口(DW003) | 总砷 | 2022-06-14 | 0.0029 | mg/L | 0.5 | 否
运城市 | 山西高义钢铁有限公司 | 大气环境 | 钢铁工业水污染物排放标准(GB13456-2012) | 热轧直接冷却废水排放口(DW003) | 总铬 | 2022-06-14 | 0.00024 | mg/L | 1.5 | 否
运城市 | 新绛天地和金属制品有限公司 | 水环境,大气环境 | 钢铁工业水污染物排放标准(GB13456-2012) | 污水一号口(DW001) | 石油类 | 2022-06-15 | <0.06 | mg/L | 15 | 否
运城市 | 新绛天地和金属制品有限公司 | 水环境,大气环境 | 钢铁工业水污染物排放标准(GB13456-2012) | 污水一号口(DW001) | 总氮（以N计） | 2022-06-15 | 10.7 | mg/L | 70 | 否
运城市 | 新绛天地和金属制品有限公司 | 水环境,大气环境 | 钢铁工业水污染物排放标准(GB13456-2012) | 污水一号口(DW001) | 挥发酚 | 2022-06-15 | 0.0074 | mg/L | 1.0 | 否
运城市 | 新绛天地和金属制品有限公司 | 水环境,大气环境 | 钢铁工业水污染物排放标准(GB13456-2012) | 污水一号口(DW001) | 氨氮（NH3-N） | 2022-06-15 | 5.26 | mg/L | 45 | 否
运城市 | 新绛天地和金属制品有限公司 | 水环境,大气环境 | 钢铁工业水污染物排放标准(GB13456-2012) | 污水一号口(DW001) | 化学需氧量 | 2022-06-15 | 16 | mg/L | 500 | 否
运城市 | 新绛天地和金属制品有限公司 | 水环境,大气环境 | 钢铁工业水污染物排放标准(GB13456-2012) | 污水一号口(DW001) | 总锌 | 2022-06-15 | 0.00182 | mg/L | 5 | 否
运城市 | 新绛天地和金属制品有限公司 | 水环境,大气环境 | 钢铁工业水污染物排放标准(GB13456-2012) | 污水一号口(DW001) | pH值 | 2022-06-15 | 7.6 | 无量纲 | 6-9 | 否
运城市 | 新绛天地和金属制品有限公司 | 水环境,大气环境 | 钢铁工业水污染物排放标准(GB13456-2012) | 污水一号口(DW001) | 氟化物 | 2022-06-15 | 1.93 | mg/L | 20 | 否
运城市 | 新绛天地和金属制品有限公司 | 水环境,大气环境 | 钢铁工业水污染物排放标准(GB13456-2012) | 污水一号口(DW001) | 氰化物（总氰化合物） | 2022-06-15 | <0.004 | mg/L | 0.5 | 否
运城市 | 新绛天地和金属制品有限公司 | 水环境,大气环境 | 钢铁工业水污染物排放标准(GB13456-2012) | 污水一号口(DW001) | 总铜 | 2022-06-15 | 0.00036 | mg/L | 1.0 | 否
运城市 | 新绛天地和金属制品有限公司 | 水环境,大气环境 | 钢铁工业水污染物排放标准(GB13456-2012) | 污水一号口(DW001) | 悬浮物 | 2022-06-15 | 54 | mg/L | 400 | 否
运城市 | 新绛天地和金属制品有限公司 | 水环境,大气环境 | 钢铁工业水污染物排放标准(GB13456-2012) | 污水一号口(DW001) | 总磷（以P计） | 2022-06-15 | 0.51 | mg/L | 2.0 | 否
运城市 | 新绛天地和金属制品有限公司 | 水环境,大气环境 | 钢铁工业水污染物排放标准(GB13456-2012) | 污水一号口(DW001) | 总铁 | 2022-06-15 | 0.002 | mg/L | 5 | 否
运城市 | 新绛县国龙污水处理有限公司 | 水环境 | 城镇污水处理厂污染物排放标准[国标](GB18918-2002) | 废水排放口(DW001) | 石油类 | 2022-06-18 | <0.06 | mg/L | 1 | 否
运城市 | 新绛县国龙污水处理有限公司 | 水环境 | 城镇污水处理厂污染物排放标准[国标](GB18918-2002) | 废水排放口(DW001) | 总砷 | 2022-06-18 | 0.0031 | mg/L | 0.1 | 否
运城市 | 新绛县国龙污水处理有限公司 | 水环境 | 山西省污水综合排放标准(DB14/1928-2019) | 废水排放口(DW001) | 化学需氧量 | 2022-06-18 | 14 | mg/L | 40 | 否
运城市 | 新绛县国龙污水处理有限公司 | 水环境 | 城镇污水处理厂污染物排放标准[国标](GB18918-2002) | 废水排放口(DW001) | pH值 | 2022-06-18 | 7.8 | 无量纲 | 6-9 | 否
运城市 | 新绛县国龙污水处理有限公司 | 水环境 | 城镇污水处理厂污染物排放标准[国标](GB18918-2002) | 废水排放口(DW001) | 动植物油 | 2022-06-18 | <0.06 | mg/L | 1 | 否
运城市 | 新绛县国龙污水处理有限公司 | 水环境 | 城镇污水处理厂污染物排放标准[国标](GB18918-2002) | 废水排放口(DW001) | 总氮（以N计） | 2022-06-18 | 4.52 | mg/L | 15 | 否
运城市 | 新绛县国龙污水处理有限公司 | 水环境 | 城镇污水处理厂污染物排放标准[国标](GB18918-2002) | 废水排放口(DW001) | 粪大肠菌群数 | 2022-06-18 | 490 | 个/L | 1000 | 否
运城市 | 新绛县国龙污水处理有限公司 | 水环境 | 山西省污水综合排放标准(DB14/1928-2019) | 废水排放口(DW001) | 氨氮（NH3-N） | 2022-06-18 | 0.666 | mg/L | 2.0 | 否
运城市 | 新绛县国龙污水处理有限公司 | 水环境 | 山西省污水综合排放标准(DB14/1928-2019) | 废水排放口(DW001) | 总磷（以P计） | 2022-06-18 | 0.18 | mg/L | 0.4 | 否
运城市 | 新绛县国龙污水处理有限公司 | 水环境 | 城镇污水处理厂污染物排放标准[国标](GB18918-2002) | 废水排放口(DW001) | 阴离子表面活性剂 | 2022-06-18 | 0.08 | mg/L | 0.5 | 否
运城市 | 新绛县国龙污水处理有限公司 | 水环境 | 城镇污水处理厂污染物排放标准[国标](GB18918-2002) | 废水排放口(DW001) | 总镉 | 2022-06-18 | <0.00005 | mg/L | 0.01 | 否
运城市 | 新绛县国龙污水处理有限公司 | 水环境 | 城镇污水处理厂污染物排放标准[国标](GB18918-2002) | 废水排放口(DW001) | 总铬 | 2022-06-18 | 0.00041 | mg/L | 0.1 | 否
运城市 | 新绛县国龙污水处理有限公司 | 水环境 | 城镇污水处理厂污染物排放标准[国标](GB18918-2002) | 废水排放口(DW001) | 悬浮物 | 2022-06-18 | 3 | mg/L | 10 | 否
运城市 | 新绛县国龙污水处理有限公司 | 水环境 | 城镇污水处理厂污染物排放标准[国标](GB18918-2002) | 废水排放口(DW001) | 六价铬 | 2022-06-18 | <0.004 | mg/L | 0.05 | 否
运城市 | 新绛县国龙污水处理有限公司 | 水环境 | 城镇污水处理厂污染物排放标准[国标](GB18918-2002) | 废水排放口(DW001) | 色度 | 2022-06-18 | 4 | 倍 | 30 | 否
运城市 | 新绛县国龙污水处理有限公司 | 水环境 | 城镇污水处理厂污染物排放标准[国标](GB18918-2002) | 废水排放口(DW001) | 总汞 | 2022-06-18 | 0.00027 | mg/L | 0.001 | 否
运城市 | 新绛县国龙污水处理有限公司 | 水环境 | 城镇污水处理厂污染物排放标准[国标](GB18918-2002) | 废水排放口(DW001) | 总铅 | 2022-06-18 | <0.00009 | mg/L | 0.1 | 否
运城市 | 新绛县国龙污水处理有限公司 | 水环境 | 城镇污水处理厂污染物排放标准[国标](GB18918-2002) | 废水排放口(DW001) | 五日生化需氧量 | 2022-06-18 | 5.0 | mg/L | 10 | 否
运城市 | 新绛县蓝天污水处理有限公司 | 水环境 | 城镇污水处理厂污染物排放标准[国标](GB18918-2002) | 废水排放口(1) | pH值 | 2022-06-15 | 7.5 | 无量纲 | 6-9 | 否
运城市 | 新绛县蓝天污水处理有限公司 | 水环境 | 城镇污水处理厂污染物排放标准[国标](GB18918-2002) | 废水排放口(1) | 总铬 | 2022-06-15 | 0.00024 | mg/L | 0.1 | 否
运城市 | 新绛县蓝天污水处理有限公司 | 水环境 | 城镇污水处理厂污染物排放标准[国标](GB18918-2002) | 废水排放口(1) | 悬浮物 | 2022-06-15 | 5 | mg/L | 10 | 否
运城市 | 新绛县蓝天污水处理有限公司 | 水环境 | 城镇污水处理厂污染物排放标准[国标](GB18918-2002) | 废水排放口(1) | 五日生化需氧量 | 2022-06-15 | 4.6 | mg/L | 10 | 否
运城市 | 新绛县蓝天污水处理有限公司 | 水环境 | 城镇污水处理厂污染物排放标准[国标](GB18918-2002) | 废水排放口(1) | 色度 | 2022-06-15 | 8 | 倍 | 30 | 否
运城市 | 新绛县蓝天污水处理有限公司 | 水环境 | 城镇污水处理厂污染物排放标准[国标](GB18918-2002) | 废水排放口(1) | 总氮（以N计） | 2022-06-15 | 9.88 | mg/L | 15 | 否
运城市 | 新绛县蓝天污水处理有限公司 | 水环境 | 城镇污水处理厂污染物排放标准[国标](GB18918-2002) | 废水排放口(1) | 阴离子表面活性剂 | 2022-06-15 | 0.08 | mg/L | 0.5 | 否
运城市 | 新绛县蓝天污水处理有限公司 | 水环境 | 城镇污水处理厂污染物排放标准[国标](GB18918-2002) | 废水排放口(1) | 六价铬 | 2022-06-15 | <0.004 | mg/L | 0.05 | 否
运城市 | 新绛县蓝天污水处理有限公司 | 水环境 | 城镇污水处理厂污染物排放标准[国标](GB18918-2002) | 废水排放口(1) | 总镉 | 2022-06-15 | <0.00005 | mg/L | 0.01 | 否
运城市 | 新绛县蓝天污水处理有限公司 | 水环境 | 城镇污水处理厂污染物排放标准[国标](GB18918-2002) | 废水排放口(1) | 总铅 | 2022-06-15 | 0.00012 | mg/L | 0.1 | 否
运城市 | 新绛县蓝天污水处理有限公司 | 水环境 | 山西省污水综合排放标准(DB14/1928-2019) | 废水排放口(1) | 化学需氧量 | 2022-06-15 | 12 | mg/L | 40 | 否
运城市 | 新绛县蓝天污水处理有限公司 | 水环境 | 城镇污水处理厂污染物排放标准[国标](GB18918-2002) | 废水排放口(1) | 动植物油 | 2022-06-15 | <0.06 | mg/L | 1 | 否
运城市 | 新绛县蓝天污水处理有限公司 | 水环境 | 城镇污水处理厂污染物排放标准[国标](GB18918-2002) | 废水排放口(1) | 总砷 | 2022-06-15 | 0.0003 | mg/L | 0.1 | 否
运城市 | 新绛县蓝天污水处理有限公司 | 水环境 | 城镇污水处理厂污染物排放标准[国标](GB18918-2002) | 废水排放口(1) | 粪大肠菌群数 | 2022-06-15 | 230 | 个/L | 1000 | 否
运城市 | 新绛县蓝天污水处理有限公司 | 水环境 | 城镇污水处理厂污染物排放标准[国标](GB18918-2002) | 废水排放口(1) | 石油类 | 2022-06-15 | <0.06 | mg/L | 1 | 否
运城市 | 新绛县蓝天污水处理有限公司 | 水环境 | 城镇污水处理厂污染物排放标准[国标](GB18918-2002) | 废水排放口(1) | 总汞 | 2022-06-15 | 0.0003 | mg/L | 0.001 | 否
运城市 | 新绛县蓝天污水处理有限公司 | 水环境 | 山西省污水综合排放标准(DB14/1928-2019) | 废水排放口(1) | 氨氮（NH3-N） | 2022-06-15 | 0.675 | mg/L | 2.0 | 否
运城市 | 新绛县蓝天污水处理有限公司 | 水环境 | 山西省污水综合排放标准(DB14/1928-2019) | 废水排放口(1) | 总磷（以P计） | 2022-06-15 | 0.16 | mg/L | 0.4 | 否
运城市 | 新绛县同瑞煤化有限公司 | 土壤环境 | 炼焦化学工业污染物排放标准(GB16171-2012) | 湿熄焦废水(DW002) | pH值 | 2022-06-15 | 7.7 | 无量纲 | 6-9 | 否
运城市 | 新绛县同瑞煤化有限公司 | 土壤环境 | 炼焦化学工业污染物排放标准(GB16171-2012) | 湿熄焦废水(DW002) | 化学需氧量 | 2022-06-15 | 16 | mg/L | 150 | 否
运城市 | 新绛县同瑞煤化有限公司 | 土壤环境 | 炼焦化学工业污染物排放标准(GB16171-2012) | 湿熄焦废水(DW002) | 氰化物（总氰化合物） | 2022-06-15 | <0.004 | mg/L | 0.20 | 否
运城市 | 新绛县同瑞煤化有限公司 | 土壤环境 | 炼焦化学工业污染物排放标准(GB16171-2012) | 湿熄焦废水(DW002) | 挥发酚 | 2022-06-15 | 0.0021 | mg/L | 0.30 | 否
运城市 | 新绛县同瑞煤化有限公司 | 土壤环境 | 炼焦化学工业污染物排放标准(GB16171-2012) | 湿熄焦废水(DW002) | 悬浮物 | 2022-06-15 | 7 | mg/L | 70 | 否
运城市 | 新绛县同瑞煤化有限公司 | 土壤环境 | 炼焦化学工业污染物排放标准(GB16171-2012) | 湿熄焦废水(DW002) | 氨氮（NH3-N） | 2022-06-15 | 22.4 | mg/L | 25 | 否
运城市 | 河津市丰辉再生水有限公司 | 水环境 | 山西省污水综合排放标准(DB14/1928-2019) | 厂总排口(DW001) | 总磷（以P计） | 2022-05-20 | 0.14 | mg/L | 0.4 | 否
运城市 | 河津市丰辉再生水有限公司 | 水环境 | 城镇污水处理厂污染物排放标准[国标](GB18918-2002) | 厂总排口(DW001) | 总铅 | 2022-05-20 | <0.00009 | mg/L | 0.1 | 否
运城市 | 河津市丰辉再生水有限公司 | 水环境 | 城镇污水处理厂污染物排放标准[国标](GB18918-2002) | 厂总排口(DW001) | pH值 | 2022-05-20 | 7.5 | 无量纲 | 6-9 | 否
运城市 | 河津市丰辉再生水有限公司 | 水环境 | 城镇污水处理厂污染物排放标准[国标](GB18918-2002) | 厂总排口(DW001) | 总铬 | 2022-05-20 | <0.00011 | mg/L | 0.1 | 否
运城市 | 河津市丰辉再生水有限公司 | 水环境 | 城镇污水处理厂污染物排放标准[国标](GB18918-2002) | 厂总排口(DW001) | 五日生化需氧量 | 2022-05-20 | 4.5 | mg/L | 10 | 否
运城市 | 河津市丰辉再生水有限公司 | 水环境 | 城镇污水处理厂污染物排放标准[国标](GB18918-2002) | 厂总排口(DW001) | 六价铬 | 2022-05-20 | <0.004 | mg/L | 0.05 | 否
运城市 | 河津市丰辉再生水有限公司 | 水环境 | 城镇污水处理厂污染物排放标准[国标](GB18918-2002) | 厂总排口(DW001) | 石油类 | 2022-05-20 | <0.06 | mg/L | 1 | 否
运城市 | 河津市丰辉再生水有限公司 | 水环境 | 山西省污水综合排放标准(DB14/1928-2019) | 厂总排口(DW001) | 化学需氧量 | 2022-05-20 | 18 | mg/L | 40 | 否
运城市 | 河津市丰辉再生水有限公司 | 水环境 | 山西省污水综合排放标准(DB14/1928-2019) | 厂总排口(DW001) | 氨氮（NH3-N） | 2022-05-20 | 0.44 | mg/L | 2.0 | 否
运城市 | 河津市丰辉再生水有限公司 | 水环境 | 城镇污水处理厂污染物排放标准[国标](GB18918-2002) | 厂总排口(DW001) | 色度 | 2022-05-20 | 8 | 倍 | 30 | 否
运城市 | 河津市丰辉再生水有限公司 | 水环境 | 城镇污水处理厂污染物排放标准[国标](GB18918-2002) | 厂总排口(DW001) | 总汞 | 2022-05-20 | 0.00013 | mg/L | 0.001 | 否
运城市 | 河津市丰辉再生水有限公司 | 水环境 | 城镇污水处理厂污染物排放标准[国标](GB18918-2002) | 厂总排口(DW001) | 总镉 | 2022-05-20 | <0.00005 | mg/L | 0.01 | 否
运城市 | 河津市丰辉再生水有限公司 | 水环境 | 城镇污水处理厂污染物排放标准[国标](GB18918-2002) | 厂总排口(DW001) | 阴离子表面活性剂 | 2022-05-20 | 0.1 | mg/L | 0.5 | 否
运城市 | 河津市丰辉再生水有限公司 | 水环境 | 城镇污水处理厂污染物排放标准[国标](GB18918-2002) | 厂总排口(DW001) | 总氮（以N计） | 2022-05-20 | 10.1 | mg/L | 15 | 否
运城市 | 河津市丰辉再生水有限公司 | 水环境 | 城镇污水处理厂污染物排放标准[国标](GB18918-2002) | 厂总排口(DW001) | 粪大肠菌群数 | 2022-05-20 | 330 | 个/L | 1000 | 否
运城市 | 河津市丰辉再生水有限公司 | 水环境 | 城镇污水处理厂污染物排放标准[国标](GB18918-2002) | 厂总排口(DW001) | 动植物油 | 2022-05-20 | <0.06 | mg/L | 1 | 否
运城市 | 河津市丰辉再生水有限公司 | 水环境 | 城镇污水处理厂污染物排放标准[国标](GB18918-2002) | 厂总排口(DW001) | 总砷 | 2022-05-20 | 0.0016 | mg/L | 0.1 | 否
运城市 | 河津市丰辉再生水有限公司 | 水环境 | 城镇污水处理厂污染物排放标准[国标](GB18918-2002) | 厂总排口(DW001) | 悬浮物 | 2022-05-20 | 6 | mg/L | 10 | 否
运城市 | 河津市华晟能源有限公司 | 大气环境 | 炼焦化学工业污染物排放标准(GB16171-2012) | 熄焦废水排放(DW001) | 氨氮（NH3-N） | 2022-05-19 | 1.84 | mg/L | 25 | 否
运城市 | 河津市华晟能源有限公司 | 大气环境 | 炼焦化学工业污染物排放标准(GB16171-2012) | 熄焦废水排放(DW001) | 氰化物（总氰化合物） | 2022-05-19 | 0.058 | mg/L | 0.20 | 否
运城市 | 河津市华晟能源有限公司 | 大气环境 | 炼焦化学工业污染物排放标准(GB16171-2012) | 熄焦废水排放(DW001) | 化学需氧量 | 2022-05-19 | 90 | mg/L | 150 | 否
运城市 | 河津市华晟能源有限公司 | 大气环境 | 炼焦化学工业污染物排放标准(GB16171-2012) | 熄焦废水排放(DW001) | pH值 | 2022-05-19 | 8.5 | 无量纲 | 6-9 | 否
运城市 | 河津市华晟能源有限公司 | 大气环境 | 炼焦化学工业污染物排放标准(GB16171-2012) | 熄焦废水排放(DW001) | 悬浮物 | 2022-05-19 | 44 | mg/L | 70 | 否
运城市 | 河津市华晟能源有限公司 | 大气环境 | 炼焦化学工业污染物排放标准(GB16171-2012) | 熄焦废水排放(DW001) | 挥发酚 | 2022-05-19 | 0.006 | mg/L | 0.30 | 否
运城市 | 山西曙光船窝煤业有限公司河津百底焦化厂 | 大气环境 | 炼焦化学工业污染物排放标准(GB16171-2012) | 熄焦废水排放(DW001) | 挥发酚 | 2022-05-20 | 0.002 | mg/L | 0.50 | 否
运城市 | 山西曙光船窝煤业有限公司河津百底焦化厂 | 大气环境 | 炼焦化学工业污染物排放标准(GB16171-2012) | 熄焦废水排放(DW001) | pH值 | 2022-05-20 | 8.8 | 无量纲 | 6-9 | 否
运城市 | 山西曙光船窝煤业有限公司河津百底焦化厂 | 大气环境 | 炼焦化学工业污染物排放标准(GB16171-2012) | 熄焦废水排放(DW001) | 悬浮物 | 2022-05-20 | 19 | mg/L | 70 | 否
运城市 | 山西曙光船窝煤业有限公司河津百底焦化厂 | 大气环境 | 炼焦化学工业污染物排放标准(GB16171-2012) | 熄焦废水排放(DW001) | 氰化物（总氰化合物） | 2022-05-20 | 0.031 | mg/L | 0.20 | 否
运城市 | 山西曙光船窝煤业有限公司河津百底焦化厂 | 大气环境 | 炼焦化学工业污染物排放标准(GB16171-2012) | 熄焦废水排放(DW001) | 化学需氧量 | 2022-05-20 | 86 | mg/L | 150 | 否
运城市 | 山西曙光船窝煤业有限公司河津百底焦化厂 | 大气环境 | 炼焦化学工业污染物排放标准(GB16171-2012) | 熄焦废水排放(DW001) | 氨氮（NH3-N） | 2022-05-20 | 2.31 | mg/L | 25 | 否
运城市 | 山西阳光焦化集团股份有限公司 | 大气环境 | 炼焦化学工业污染物排放标准(GB16171-2012) | 熄焦废水排放(DW001) | 氨氮（NH3-N） | 2022-05-17 | 21.9 | mg/L | 25 | 否
运城市 | 山西阳光焦化集团股份有限公司 | 大气环境 | 炼焦化学工业污染物排放标准(GB16171-2012) | 熄焦废水排放(DW001) | 化学需氧量 | 2022-05-17 | 92 | mg/L | 150 | 否
运城市 | 山西阳光焦化集团股份有限公司 | 大气环境 | 炼焦化学工业污染物排放标准(GB16171-2012) | 熄焦废水排放(DW001) | pH值 | 2022-05-17 | 7.4 | 无量纲 | 6-9 | 否
运城市 | 山西阳光焦化集团股份有限公司 | 大气环境 | 炼焦化学工业污染物排放标准(GB16171-2012) | 熄焦废水排放(DW001) | 悬浮物 | 2022-05-17 | 58 | mg/L | 70 | 否
运城市 | 山西阳光焦化集团股份有限公司 | 大气环境 | 炼焦化学工业污染物排放标准(GB16171-2012) | 熄焦废水排放(DW001) | 挥发酚 | 2022-05-17 | 0.0108 | mg/L | 0.30 | 否
运城市 | 山西阳光焦化集团股份有限公司 | 大气环境 | 炼焦化学工业污染物排放标准(GB16171-2012) | 熄焦废水排放(DW001) | 氰化物（总氰化合物） | 2022-05-17 | 0.026 | mg/L | 0.20 | 否
吕梁市 | 吕梁市城区污水处理厂 | 水环境 | 城镇污水处理厂污染物排放标准[国标](GB18918-2002) | 污水总排口(1) | pH值 | 2022-03-15 | 7.04 | 无量纲 | 6-9 | 否
吕梁市 | 吕梁市城区污水处理厂 | 水环境 | 城镇污水处理厂污染物排放标准[国标](GB18918-2002) | 污水排放口(1) | 总砷 | 2022-03-15 | 0.0003 | mg/L | 0.1 | 否
吕梁市 | 吕梁市城区污水处理厂 | 水环境 | 城镇污水处理厂污染物排放标准[国标](GB18918-2002) | 污水排放口(1) | 色度 | 2022-03-15 | 2 | 倍 | 30 | 否
吕梁市 | 吕梁市城区污水处理厂 | 水环境 | 城镇污水处理厂污染物排放标准[国标](GB18918-2002) | 污水排放口(1) | 动植物油 | 2022-03-15 | 0.22 | mg/L | 1 | 否
吕梁市 | 吕梁市城区污水处理厂 | 水环境 | 城镇污水处理厂污染物排放标准[国标](GB18918-2002) | 污水排放口(1) | 粪大肠菌群数 | 2022-03-15 | 377 | 个/L | 1000 | 否
吕梁市 | 吕梁市城区污水处理厂 | 水环境 | 城镇污水处理厂污染物排放标准[国标](GB18918-2002) | 污水排放口(1) | 悬浮物 | 2022-03-15 | 15 | mg/L | 10 | 是 | 0.50
吕梁市 | 吕梁市城区污水处理厂 | 水环境 | 城镇污水处理厂污染物排放标准[国标](GB18918-2002) | 污水排放口(1) | 总铬 | 2022-03-15 | 0.03 | mg/L | 0.1 | 否
吕梁市 | 吕梁市城区污水处理厂 | 水环境 | 山西省污水综合排放标准(DB14/1928-2019) | 污水总排口(1) | 化学需氧量 | 2022-03-15 | 26 | mg/L | 40 | 否
吕梁市 | 吕梁市城区污水处理厂 | 水环境 | 山西省污水综合排放标准(DB14/1928-2019) | 污水总排口(1) | 氨氮（NH3-N） | 2022-03-15 | 0.155 | mg/L | 2.0 | 否
吕梁市 | 吕梁市城区污水处理厂 | 水环境 | 城镇污水处理厂污染物排放标准[国标](GB18918-2002) | 污水总排口(1) | 烷基汞 | 2022-03-15 | 0 | mg/L | 0 | 否
吕梁市 | 吕梁市城区污水处理厂 | 水环境 | 山西省污水综合排放标准(DB14/1928-2019) | 污水总排口(1) | 总磷（以P计） | 2022-03-15 | 0.22 | mg/L | 0.4 | 否
吕梁市 | 吕梁市城区污水处理厂 | 水环境 | 城镇污水处理厂污染物排放标准[国标](GB18918-2002) | 污水总排口(1) | 五日生化需氧量 | 2022-03-15 | 7.6 | mg/L | 10 | 否
吕梁市 | 吕梁市城区污水处理厂 | 水环境 | 城镇污水处理厂污染物排放标准[国标](GB18918-2002) | 污水排放口(1) | 总氮（以N计） | 2022-03-15 | 10.4 | mg/L | 15 | 否
吕梁市 | 吕梁市城区污水处理厂 | 水环境 | 城镇污水处理厂污染物排放标准[国标](GB18918-2002) | 污水排放口(1) | 阴离子表面活性剂 | 2022-03-15 | 0.05 | mg/L | 0.5 | 否
吕梁市 | 吕梁市城区污水处理厂 | 水环境 | 城镇污水处理厂污染物排放标准[国标](GB18918-2002) | 污水排放口(1) | 总镉 | 2022-03-15 | 0.0005 | mg/L | 0.01 | 否
吕梁市 | 吕梁市城区污水处理厂 | 水环境 | 城镇污水处理厂污染物排放标准[国标](GB18918-2002) | 污水排放口(1) | 总汞 | 2022-03-15 | 0.00077 | mg/L | 0.001 | 否
吕梁市 | 吕梁市城区污水处理厂 | 水环境 | 城镇污水处理厂污染物排放标准[国标](GB18918-2002) | 污水排放口(1) | 总铅 | 2022-03-15 | 0.0042 | mg/L | 0.1 | 否
吕梁市 | 吕梁市城区污水处理厂 | 水环境 | 城镇污水处理厂污染物排放标准[国标](GB18918-2002) | 污水排放口(1) | 六价铬 | 2022-03-15 | 0.009 | mg/L | 0.05 | 否
吕梁市 | 吕梁市城区污水处理厂 | 水环境 | 城镇污水处理厂污染物排放标准[国标](GB18918-2002) | 污水总排口(1) | 石油类 | 2022-03-15 | 0.55 | mg/L | 1 | 否
吕梁市 | 山西北韬文水水务有限公司 | 水环境 | 城镇污水处理厂污染物排放标准[国标](GB18918-2002) | 总排口(DW001) | 悬浮物 | 2022-03-15 | 13 | mg/L | 10 | 是 | 0.30
吕梁市 | 山西北韬文水水务有限公司 | 水环境 | 城镇污水处理厂污染物排放标准[国标](GB18918-2002) | 总排口(DW001) | 总铬 | 2022-03-15 | 0.04 | mg/L | 0.1 | 否
吕梁市 | 山西北韬文水水务有限公司 | 水环境 | 城镇污水处理厂污染物排放标准[国标](GB18918-2002) | 总排口(DW001) | 总氮（以N计） | 2022-03-15 | 21.1 | mg/L | 15 | 是 | 0.41
吕梁市 | 山西北韬文水水务有限公司 | 水环境 | 城镇污水处理厂污染物排放标准[国标](GB18918-2002) | 总排口(DW001) | 阴离子表面活性剂 | 2022-03-15 | 0 | mg/L | 0.5 | 否
吕梁市 | 山西北韬文水水务有限公司 | 水环境 | 山西省污水综合排放标准(DB14/1928-2019) | 总排口(DW001) | 化学需氧量 | 2022-03-15 | 31 | mg/L | 40 | 否
吕梁市 | 山西北韬文水水务有限公司 | 水环境 | 城镇污水处理厂污染物排放标准[国标](GB18918-2002) | 总排口(DW001) | 总铅 | 2022-03-15 | 0 | mg/L | 0.1 | 否
吕梁市 | 山西北韬文水水务有限公司 | 水环境 | 城镇污水处理厂污染物排放标准[国标](GB18918-2002) | 总排口(DW001) | 总镉 | 2022-03-15 | 0 | mg/L | 0.01 | 否
吕梁市 | 山西北韬文水水务有限公司 | 水环境 | 城镇污水处理厂污染物排放标准[国标](GB18918-2002) | 总排口(DW001) | 石油类 | 2022-03-15 | 0.06 | mg/L | 1 | 否
吕梁市 | 山西北韬文水水务有限公司 | 水环境 | 城镇污水处理厂污染物排放标准[国标](GB18918-2002) | 总排口(DW001) | 烷基汞 | 2022-03-15 | 0 | mg/L | 0 | 否
吕梁市 | 山西北韬文水水务有限公司 | 水环境 | 山西省污水综合排放标准(DB14/1928-2019) | 总排口(DW001) | 总磷（以P计） | 2022-03-15 | 0.96 | mg/L | 0.4 | 是 | 1.40
吕梁市 | 山西北韬文水水务有限公司 | 水环境 | 城镇污水处理厂污染物排放标准[国标](GB18918-2002) | 总排口(DW001) | 总汞 | 2022-03-15 | 0 | mg/L | 0.001 | 否
吕梁市 | 山西北韬文水水务有限公司 | 水环境 | 城镇污水处理厂污染物排放标准[国标](GB18918-2002) | 总排口(DW001) | 粪大肠菌群数 | 2022-03-15 | 20 | 个/L | 1000 | 否
吕梁市 | 山西北韬文水水务有限公司 | 水环境 | 城镇污水处理厂污染物排放标准[国标](GB18918-2002) | 总排口(DW001) | 六价铬 | 2022-03-15 | 0.03 | mg/L | 0.05 | 否
吕梁市 | 山西北韬文水水务有限公司 | 水环境 | 山西省污水综合排放标准(DB14/1928-2019) | 总排口(DW001) | 氨氮（NH3-N） | 2022-03-15 | 0.116 | mg/L | 2.0 | 否
吕梁市 | 山西北韬文水水务有限公司 | 水环境 | 城镇污水处理厂污染物排放标准[国标](GB18918-2002) | 总排口(DW001) | 色度 | 2022-03-15 | 90 | 倍 | 30 | 是 | 2.00
吕梁市 | 山西北韬文水水务有限公司 | 水环境 | 城镇污水处理厂污染物排放标准[国标](GB18918-2002) | 总排口(DW001) | 动植物油 | 2022-03-15 | 0 | mg/L | 1 | 否
吕梁市 | 山西北韬文水水务有限公司 | 水环境 | 城镇污水处理厂污染物排放标准[国标](GB18918-2002) | 总排口(DW001) | pH值 | 2022-03-15 | 7.3 | 无量纲 | 6-9 | 否
吕梁市 | 山西北韬文水水务有限公司 | 水环境 | 城镇污水处理厂污染物排放标准[国标](GB18918-2002) | 总排口(DW001) | 五日生化需氧量 | 2022-03-15 | 8.4 | mg/L | 10 | 否
吕梁市 | 山西北韬文水水务有限公司 | 水环境 | 城镇污水处理厂污染物排放标准[国标](GB18918-2002) | 总排口(DW001) | 总砷 | 2022-03-15 | 0.0066 | mg/L | 0.1 | 否
吕梁市 | 文水县住房和城乡建设管理局 | 水环境 | 山西省污水综合排放标准(DB14/1928-2019) | 出水口(DW001) | 化学需氧量 | 2022-03-14 | 19 | mg/L | 40 | 否
吕梁市 | 文水县住房和城乡建设管理局 | 水环境 | 山西省污水综合排放标准(DB14/1928-2019) | 出水口(DW001) | 氨氮（NH3-N） | 2022-03-14 | 0.290 | mg/L | 2.0 | 否
吕梁市 | 文水县住房和城乡建设管理局 | 水环境 | 城镇污水处理厂污染物排放标准[国标](GB18918-2002) | 出水口(DW001) | 悬浮物 | 2022-03-14 | 6 | mg/L | 10 | 否
吕梁市 | 文水县住房和城乡建设管理局 | 水环境 | 城镇污水处理厂污染物排放标准[国标](GB18918-2002) | 出水口(DW001) | 石油类 | 2022-03-14 | 0 | mg/L | 1 | 否
吕梁市 | 文水县住房和城乡建设管理局 | 水环境 | 城镇污水处理厂污染物排放标准[国标](GB18918-2002) | 出水口(DW001) | 色度 | 2022-03-14 | 8 | 倍 | 30 | 否
吕梁市 | 文水县住房和城乡建设管理局 | 水环境 | 城镇污水处理厂污染物排放标准[国标](GB18918-2002) | 出水口(DW001) | 总氮（以N计） | 2022-03-14 | 8.15 | mg/L | 15 | 否
吕梁市 | 文水县住房和城乡建设管理局 | 水环境 | 城镇污水处理厂污染物排放标准[国标](GB18918-2002) | 出水口(DW001) | 动植物油 | 2022-03-14 | 0 | mg/L | 1 | 否
吕梁市 | 文水县住房和城乡建设管理局 | 水环境 | 城镇污水处理厂污染物排放标准[国标](GB18918-2002) | 出水口(DW001) | 阴离子表面活性剂 | 2022-03-14 | 0.12 | mg/L | 0.5 | 否
吕梁市 | 文水县住房和城乡建设管理局 | 水环境 | 城镇污水处理厂污染物排放标准[国标](GB18918-2002) | 出水口(DW001) | 总汞 | 2022-03-14 | 0 | mg/L | 0.001 | 否
吕梁市 | 文水县住房和城乡建设管理局 | 水环境 | 城镇污水处理厂污染物排放标准[国标](GB18918-2002) | 出水口(DW001) | 总砷 | 2022-03-14 | 0.0012 | mg/L | 0.1 | 否
吕梁市 | 文水县住房和城乡建设管理局 | 水环境 | 城镇污水处理厂污染物排放标准[国标](GB18918-2002) | 出水口(DW001) | 总镉 | 2022-03-14 | 0 | mg/L | 0.01 | 否
吕梁市 | 文水县住房和城乡建设管理局 | 水环境 | 城镇污水处理厂污染物排放标准[国标](GB18918-2002) | 出水口(DW001) | pH值 | 2022-03-14 | 7.7 | 无量纲 | 6-9 | 否
吕梁市 | 文水县住房和城乡建设管理局 | 水环境 | 城镇污水处理厂污染物排放标准[国标](GB18918-2002) | 出水口(DW001) | 烷基汞 | 2022-03-14 | 0 | mg/L | 0 | 否
吕梁市 | 文水县住房和城乡建设管理局 | 水环境 | 城镇污水处理厂污染物排放标准[国标](GB18918-2002) | 出水口(DW001) | 总铬 | 2022-03-14 | 0 | mg/L | 0.1 | 否
吕梁市 | 文水县住房和城乡建设管理局 | 水环境 | 城镇污水处理厂污染物排放标准[国标](GB18918-2002) | 出水口(DW001) | 总铅 | 2022-03-14 | 0 | mg/L | 0.1 | 否
吕梁市 | 文水县住房和城乡建设管理局 | 水环境 | 城镇污水处理厂污染物排放标准[国标](GB18918-2002) | 出水口(DW001) | 粪大肠菌群数 | 2022-03-14 | 80 | 个/L | 1000 | 否
吕梁市 | 文水县住房和城乡建设管理局 | 水环境 | 山西省污水综合排放标准(DB14/1928-2019) | 出水口(DW001) | 总磷（以P计） | 2022-03-14 | 0.12 | mg/L | 0.4 | 否
吕梁市 | 文水县住房和城乡建设管理局 | 水环境 | 城镇污水处理厂污染物排放标准[国标](GB18918-2002) | 出水口(DW001) | 五日生化需氧量 | 2022-03-14 | 4.6 | mg/L | 10 | 否
吕梁市 | 文水县住房和城乡建设管理局 | 水环境 | 城镇污水处理厂污染物排放标准[国标](GB18918-2002) | 出水口(DW001) | 六价铬 | 2022-03-14 | 0 | mg/L | 0.05 | 否
吕梁市 | 交城县污水处理厂 | 水环境 | 地表水环境质量标准(GB3838-2002) | 溢流口(DW003) | 总氮（以N计） | 2022-03-16 | 64.4 | mg/L | 2.0 | 是 | 31.20
吕梁市 | 交城县污水处理厂 | 水环境 | 山西省污水综合排放标准(DB14/1928-2019) | 溢流口(DW003) | 化学需氧量 | 2022-03-16 | 326 | mg/L | 40 | 是 | 7.15
吕梁市 | 交城县污水处理厂 | 水环境 | 城镇污水处理厂污染物排放标准[国标](GB18918-2002) | 入河排污口(DW001) | 总汞 | 2022-03-16 | 0.00004 | mg/L | 0.001 | 否
吕梁市 | 交城县污水处理厂 | 水环境 | 城镇污水处理厂污染物排放标准[国标](GB18918-2002) | 总排口(DW002) | 烷基汞 | 2022-03-16 | 0 | mg/L | 0 | 否
吕梁市 | 交城县污水处理厂 | 水环境 | 城镇污水处理厂污染物排放标准[国标](GB18918-2002) | 总排口(DW002) | pH值 | 2022-03-16 | 7.7 | 无量纲 | 6-9 | 否
吕梁市 | 交城县污水处理厂 | 水环境 | 山西省污水综合排放标准(DB14/1928-2019) | 总排口(DW002) | 总磷（以P计） | 2022-03-16 | 0.05 | mg/L | 0.4 | 否
吕梁市 | 交城县污水处理厂 | 水环境 | 山西省污水综合排放标准(DB14/1928-2019) | 入河排污口(DW001) | 化学需氧量 | 2022-03-16 | 23 | mg/L | 40 | 否
吕梁市 | 交城县污水处理厂 | 水环境 | 城镇污水处理厂污染物排放标准[国标](GB18918-2002) | 入河排污口(DW001) | 阴离子表面活性剂 | 2022-03-16 | 0.05 | mg/L | 0.5 | 否
吕梁市 | 交城县污水处理厂 | 水环境 | 城镇污水处理厂污染物排放标准[国标](GB18918-2002) | 总排口(DW002) | 粪大肠菌群数 | 2022-03-16 | 240 | 个/L | 1000 | 否
吕梁市 | 交城县污水处理厂 | 水环境 | 城镇污水处理厂污染物排放标准[国标](GB18918-2002) | 总排口(DW002) | 总汞 | 2022-03-16 | 0.00004 | mg/L | 0.001 | 否
吕梁市 | 交城县污水处理厂 | 水环境 | 城镇污水处理厂污染物排放标准[国标](GB18918-2002) | 总排口(DW002) | 阴离子表面活性剂 | 2022-03-16 | 0.05 | mg/L | 0.5 | 否
吕梁市 | 交城县污水处理厂 | 水环境 | 山西省污水综合排放标准(DB14/1928-2019) | 溢流口(DW003) | 氨氮（NH3-N） | 2022-03-16 | 39.8 | mg/L | 2.0 | 是 | 18.90
吕梁市 | 交城县污水处理厂 | 水环境 | 山西省污水综合排放标准(DB14/1928-2019) | 溢流口(DW003) | 总磷（以P计） | 2022-03-16 | 10.3 | mg/L | 0.4 | 是 | 24.75
吕梁市 | 交城县污水处理厂 | 水环境 | 地表水环境质量标准(GB3838-2002) | 入河排污口(DW001) | 总氮（以N计） | 2022-03-16 | 5.06 | mg/L | 2.0 | 是 | 1.53
吕梁市 | 交城县污水处理厂 | 水环境 | 山西省污水综合排放标准(DB14/1928-2019) | 总排口(DW002) | 化学需氧量 | 2022-03-16 | 27 | mg/L | 40 | 否
吕梁市 | 交城县污水处理厂 | 水环境 | 城镇污水处理厂污染物排放标准[国标](GB18918-2002) | 总排口(DW002) | 总砷 | 2022-03-16 | 0.0006 | mg/L | 0.1 | 否
吕梁市 | 交城县污水处理厂 | 水环境 | 城镇污水处理厂污染物排放标准[国标](GB18918-2002) | 入河排污口(DW001) | 总铬 | 2022-03-16 | 0.005 | mg/L | 0.1 | 否
吕梁市 | 交城县污水处理厂 | 水环境 | 城镇污水处理厂污染物排放标准[国标](GB18918-2002) | 总排口(DW002) | 五日生化需氧量 | 2022-03-16 | 9.0 | mg/L | 10 | 否
吕梁市 | 交城县污水处理厂 | 水环境 | 城镇污水处理厂污染物排放标准[国标](GB18918-2002) | 总排口(DW002) | 石油类 | 2022-03-16 | 0.08 | mg/L | 1 | 否
吕梁市 | 交城县污水处理厂 | 水环境 | 城镇污水处理厂污染物排放标准[国标](GB18918-2002) | 入河排污口(DW001) | 动植物油 | 2022-03-16 | 0.08 | mg/L | 1 | 否
吕梁市 | 交城县污水处理厂 | 水环境 | 城镇污水处理厂污染物排放标准[国标](GB18918-2002) | 入河排污口(DW001) | pH值 | 2022-03-16 | 7.6 | 无量纲 | 6-9 | 否
吕梁市 | 交城县污水处理厂 | 水环境 | 城镇污水处理厂污染物排放标准[国标](GB18918-2002) | 入河排污口(DW001) | 五日生化需氧量 | 2022-03-16 | 8.9 | mg/L | 10 | 否
吕梁市 | 交城县污水处理厂 | 水环境 | 城镇污水处理厂污染物排放标准[国标](GB18918-2002) | 入河排污口(DW001) | 六价铬 | 2022-03-16 | 0.004 | mg/L | 0.05 | 否
吕梁市 | 交城县污水处理厂 | 水环境 | 城镇污水处理厂污染物排放标准[国标](GB18918-2002) | 总排口(DW002) | 色度 | 2022-03-16 | 4 | 倍 | 30 | 否
吕梁市 | 交城县污水处理厂 | 水环境 | 城镇污水处理厂污染物排放标准[国标](GB18918-2002) | 总排口(DW002) | 悬浮物 | 2022-03-16 | 6 | mg/L | 10 | 否
吕梁市 | 交城县污水处理厂 | 水环境 | 城镇污水处理厂污染物排放标准[国标](GB18918-2002) | 入河排污口(DW001) | 总砷 | 2022-03-16 | 0.0008 | mg/L | 0.1 | 否
吕梁市 | 交城县污水处理厂 | 水环境 | 城镇污水处理厂污染物排放标准[国标](GB18918-2002) | 入河排污口(DW001) | 总铅 | 2022-03-16 | 0.00034 | mg/L | 0.1 | 否
吕梁市 | 交城县污水处理厂 | 水环境 | 城镇污水处理厂污染物排放标准[国标](GB18918-2002) | 入河排污口(DW001) | 烷基汞 | 2022-03-16 | 0 | mg/L | 0 | 否
吕梁市 | 交城县污水处理厂 | 水环境 | 城镇污水处理厂污染物排放标准[国标](GB18918-2002) | 入河排污口(DW001) | 总镉 | 2022-03-16 | 0.00007 | mg/L | 0.01 | 否
吕梁市 | 交城县污水处理厂 | 水环境 | 山西省污水综合排放标准(DB14/1928-2019) | 入河排污口(DW001) | 总磷（以P计） | 2022-03-16 | 0.05 | mg/L | 0.4 | 否
吕梁市 | 交城县污水处理厂 | 水环境 | 城镇污水处理厂污染物排放标准[国标](GB18918-2002) | 入河排污口(DW001) | 石油类 | 2022-03-16 | 0.06 | mg/L | 1 | 否
吕梁市 | 交城县污水处理厂 | 水环境 | 城镇污水处理厂污染物排放标准[国标](GB18918-2002) | 总排口(DW002) | 六价铬 | 2022-03-16 | 0.004 | mg/L | 0.05 | 否
吕梁市 | 交城县污水处理厂 | 水环境 | 城镇污水处理厂污染物排放标准[国标](GB18918-2002) | 入河排污口(DW001) | 色度 | 2022-03-16 | 4 | 倍 | 30 | 否
吕梁市 | 交城县污水处理厂 | 水环境 | 山西省污水综合排放标准(DB14/1928-2019) | 入河排污口(DW001) | 氨氮（NH3-N） | 2022-03-16 | 0.886 | mg/L | 2.0 | 否
吕梁市 | 交城县污水处理厂 | 水环境 | 城镇污水处理厂污染物排放标准[国标](GB18918-2002) | 入河排污口(DW001) | 悬浮物 | 2022-03-16 | 6 | mg/L | 10 | 否
吕梁市 | 交城县污水处理厂 | 水环境 | 城镇污水处理厂污染物排放标准[国标](GB18918-2002) | 总排口(DW002) | 总铅 | 2022-03-16 | 0.0008 | mg/L | 0.1 | 否
吕梁市 | 交城县污水处理厂 | 水环境 | 城镇污水处理厂污染物排放标准[国标](GB18918-2002) | 总排口(DW002) | 总铬 | 2022-03-16 | 0.006 | mg/L | 0.1 | 否
吕梁市 | 交城县污水处理厂 | 水环境 | 城镇污水处理厂污染物排放标准[国标](GB18918-2002) | 总排口(DW002) | 总镉 | 2022-03-16 | 0.00005 | mg/L | 0.01 | 否
吕梁市 | 交城县污水处理厂 | 水环境 | 山西省污水综合排放标准(DB14/1928-2019) | 总排口(DW002) | 氨氮（NH3-N） | 2022-03-16 | 0.949 | mg/L | 2.0 | 否
吕梁市 | 交城县污水处理厂 | 水环境 | 城镇污水处理厂污染物排放标准[国标](GB18918-2002) | 入河排污口(DW001) | 粪大肠菌群数 | 2022-03-16 | 440 | 个/L | 1000 | 否
吕梁市 | 交城县污水处理厂 | 水环境 | 城镇污水处理厂污染物排放标准[国标](GB18918-2002) | 总排口(DW002) | 动植物油 | 2022-03-16 | 0.09 | mg/L | 1 | 否
吕梁市 | 交城县污水处理厂 | 水环境 | 地表水环境质量标准(GB3838-2002) | 总排口(DW002) | 总氮（以N计） | 2022-03-16 | 4.74 | mg/L | 2.0 | 是 | 1.37
吕梁市 | 山西猗顿生态环保股份有限公司兴县污水处理分公司 | 水环境 | 城镇污水处理厂污染物排放标准[国标](GB18918-2002) | 入河排污口(DW001) | 六价铬 | 2022-03-15 | 0.004 | mg/L | 0.05 | 否
吕梁市 | 山西猗顿生态环保股份有限公司兴县污水处理分公司 | 水环境 | 城镇污水处理厂污染物排放标准[国标](GB18918-2002) | 入河排污口(DW001) | 粪大肠菌群数 | 2022-03-15 | 0 | 个/L | 1000 | 否
吕梁市 | 山西猗顿生态环保股份有限公司兴县污水处理分公司 | 水环境 | 山西省污水综合排放标准(DB14/1928-2019) | 处理设施出口(DW002) | 氨氮（NH3-N） | 2022-03-15 | 1.65 | mg/L | 2.0 | 否
吕梁市 | 山西猗顿生态环保股份有限公司兴县污水处理分公司 | 水环境 | 城镇污水处理厂污染物排放标准[国标](GB18918-2002) | 处理设施出口(DW002) | pH值 | 2022-03-15 | 7.1 | 无量纲 | 6-9 | 否
吕梁市 | 山西猗顿生态环保股份有限公司兴县污水处理分公司 | 水环境 | 城镇污水处理厂污染物排放标准[国标](GB18918-2002) | 入河排污口(DW001) | 总铅 | 2022-03-15 | 0.05 | mg/L | 0.1 | 否
吕梁市 | 山西猗顿生态环保股份有限公司兴县污水处理分公司 | 水环境 | 城镇污水处理厂污染物排放标准[国标](GB18918-2002) | 入河排污口(DW001) | 总铬 | 2022-03-15 | 0.026 | mg/L | 0.1 | 否
吕梁市 | 山西猗顿生态环保股份有限公司兴县污水处理分公司 | 水环境 | 山西省污水综合排放标准(DB14/1928-2019) | 入河排污口(DW001) | 总磷（以P计） | 2022-03-15 | 0.03 | mg/L | 0.4 | 否
吕梁市 | 山西猗顿生态环保股份有限公司兴县污水处理分公司 | 水环境 | 城镇污水处理厂污染物排放标准[国标](GB18918-2002) | 入河排污口(DW001) | 悬浮物 | 2022-03-15 | 43 | mg/L | 10 | 是 | 3.30
吕梁市 | 山西猗顿生态环保股份有限公司兴县污水处理分公司 | 水环境 | 城镇污水处理厂污染物排放标准[国标](GB18918-2002) | 处理设施出口(DW002) | 总砷 | 2022-03-15 | 0.0003 | mg/L | 0.1 | 否
吕梁市 | 山西猗顿生态环保股份有限公司兴县污水处理分公司 | 水环境 | 城镇污水处理厂污染物排放标准[国标](GB18918-2002) | 处理设施出口(DW002) | 总铅 | 2022-03-15 | 0.05 | mg/L | 0.1 | 否
吕梁市 | 山西猗顿生态环保股份有限公司兴县污水处理分公司 | 水环境 | 城镇污水处理厂污染物排放标准[国标](GB18918-2002) | 处理设施出口(DW002) | 色度 | 2022-03-15 | 6 | 倍 | 30 | 否
吕梁市 | 山西猗顿生态环保股份有限公司兴县污水处理分公司 | 水环境 | 城镇污水处理厂污染物排放标准[国标](GB18918-2002) | 入河排污口(DW001) | 总汞 | 2022-03-15 | 0.00004 | mg/L | 0.001 | 否
吕梁市 | 山西猗顿生态环保股份有限公司兴县污水处理分公司 | 水环境 | 城镇污水处理厂污染物排放标准[国标](GB18918-2002) | 入河排污口(DW001) | 色度 | 2022-03-15 | 200 | 倍 | 30 | 是 | 5.67
吕梁市 | 山西猗顿生态环保股份有限公司兴县污水处理分公司 | 水环境 | 城镇污水处理厂污染物排放标准[国标](GB18918-2002) | 入河排污口(DW001) | 五日生化需氧量 | 2022-03-15 | 6.1 | mg/L | 10 | 否
吕梁市 | 山西猗顿生态环保股份有限公司兴县污水处理分公司 | 水环境 | 城镇污水处理厂污染物排放标准[国标](GB18918-2002) | 入河排污口(DW001) | 石油类 | 2022-03-15 | 0.12 | mg/L | 1 | 否
吕梁市 | 山西猗顿生态环保股份有限公司兴县污水处理分公司 | 水环境 | 山西省污水综合排放标准(DB14/1928-2019) | 处理设施出口(DW002) | 化学需氧量 | 2022-03-15 | 23 | mg/L | 40 | 否
吕梁市 | 山西猗顿生态环保股份有限公司兴县污水处理分公司 | 水环境 | 城镇污水处理厂污染物排放标准[国标](GB18918-2002) | 处理设施出口(DW002) | 总汞 | 2022-03-15 | 0.00004 | mg/L | 0.001 | 否
吕梁市 | 山西猗顿生态环保股份有限公司兴县污水处理分公司 | 水环境 | 城镇污水处理厂污染物排放标准[国标](GB18918-2002) | 处理设施出口(DW002) | 动植物油 | 2022-03-15 | 0.07 | mg/L | 1 | 否
吕梁市 | 山西猗顿生态环保股份有限公司兴县污水处理分公司 | 水环境 | 城镇污水处理厂污染物排放标准[国标](GB18918-2002) | 入河排污口(DW001) | 动植物油 | 2022-03-15 | 0.10 | mg/L | 1 | 否
吕梁市 | 山西猗顿生态环保股份有限公司兴县污水处理分公司 | 水环境 | 城镇污水处理厂污染物排放标准[国标](GB18918-2002) | 处理设施出口(DW002) | 石油类 | 2022-03-15 | 0.11 | mg/L | 1 | 否
吕梁市 | 山西猗顿生态环保股份有限公司兴县污水处理分公司 | 水环境 | 山西省污水综合排放标准(DB14/1928-2019) | 入河排污口(DW001) | 化学需氧量 | 2022-03-15 | 22 | mg/L | 40 | 否
吕梁市 | 山西猗顿生态环保股份有限公司兴县污水处理分公司 | 水环境 | 城镇污水处理厂污染物排放标准[国标](GB18918-2002) | 入河排污口(DW001) | 总氮（以N计） | 2022-03-15 | 15.4 | mg/L | 15 | 是 | 0.03
吕梁市 | 山西猗顿生态环保股份有限公司兴县污水处理分公司 | 水环境 | 城镇污水处理厂污染物排放标准[国标](GB18918-2002) | 处理设施出口(DW002) | 粪大肠菌群数 | 2022-03-15 | 0 | 个/L | 1000 | 否
吕梁市 | 山西猗顿生态环保股份有限公司兴县污水处理分公司 | 水环境 | 城镇污水处理厂污染物排放标准[国标](GB18918-2002) | 处理设施出口(DW002) | 总铬 | 2022-03-15 | 0.011 | mg/L | 0.1 | 否
吕梁市 | 山西猗顿生态环保股份有限公司兴县污水处理分公司 | 水环境 | 城镇污水处理厂污染物排放标准[国标](GB18918-2002) | 处理设施出口(DW002) | 总镉 | 2022-03-15 | 0.0005 | mg/L | 0.01 | 否
吕梁市 | 山西猗顿生态环保股份有限公司兴县污水处理分公司 | 水环境 | 城镇污水处理厂污染物排放标准[国标](GB18918-2002) | 入河排污口(DW001) | 总镉 | 2022-03-15 | 0.0005 | mg/L | 0.01 | 否
吕梁市 | 山西猗顿生态环保股份有限公司兴县污水处理分公司 | 水环境 | 山西省污水综合排放标准(DB14/1928-2019) | 入河排污口(DW001) | 氨氮（NH3-N） | 2022-03-15 | 3.08 | mg/L | 2.0 | 是 | 0.54
吕梁市 | 山西猗顿生态环保股份有限公司兴县污水处理分公司 | 水环境 | 城镇污水处理厂污染物排放标准[国标](GB18918-2002) | 入河排污口(DW001) | pH值 | 2022-03-15 | 2.9 | 无量纲 | 6-9 | 是 | --
吕梁市 | 山西猗顿生态环保股份有限公司兴县污水处理分公司 | 水环境 | 城镇污水处理厂污染物排放标准[国标](GB18918-2002) | 处理设施出口(DW002) | 阴离子表面活性剂 | 2022-03-15 | 0.119 | mg/L | 0.5 | 否
吕梁市 | 山西猗顿生态环保股份有限公司兴县污水处理分公司 | 水环境 | 城镇污水处理厂污染物排放标准[国标](GB18918-2002) | 处理设施出口(DW002) | 总氮（以N计） | 2022-03-15 | 5.16 | mg/L | 15 | 否
吕梁市 | 山西猗顿生态环保股份有限公司兴县污水处理分公司 | 水环境 | 山西省污水综合排放标准(DB14/1928-2019) | 处理设施出口(DW002) | 总磷（以P计） | 2022-03-15 | 0.08 | mg/L | 0.4 | 否
吕梁市 | 山西猗顿生态环保股份有限公司兴县污水处理分公司 | 水环境 | 城镇污水处理厂污染物排放标准[国标](GB18918-2002) | 处理设施出口(DW002) | 悬浮物 | 2022-03-15 | 37 | mg/L | 10 | 是 | 2.70
吕梁市 | 山西猗顿生态环保股份有限公司兴县污水处理分公司 | 水环境 | 城镇污水处理厂污染物排放标准[国标](GB18918-2002) | 处理设施出口(DW002) | 五日生化需氧量 | 2022-03-15 | 3.8 | mg/L | 10 | 否
吕梁市 | 山西猗顿生态环保股份有限公司兴县污水处理分公司 | 水环境 | 城镇污水处理厂污染物排放标准[国标](GB18918-2002) | 入河排污口(DW001) | 烷基汞 | 2022-03-15 | 0 | mg/L | 0 | 否
吕梁市 | 山西猗顿生态环保股份有限公司兴县污水处理分公司 | 水环境 | 城镇污水处理厂污染物排放标准[国标](GB18918-2002) | 入河排污口(DW001) | 总砷 | 2022-03-15 | 0.0003 | mg/L | 0.1 | 否
吕梁市 | 山西猗顿生态环保股份有限公司兴县污水处理分公司 | 水环境 | 城镇污水处理厂污染物排放标准[国标](GB18918-2002) | 入河排污口(DW001) | 阴离子表面活性剂 | 2022-03-15 | 0.087 | mg/L | 0.5 | 否
吕梁市 | 山西猗顿生态环保股份有限公司兴县污水处理分公司 | 水环境 | 城镇污水处理厂污染物排放标准[国标](GB18918-2002) | 处理设施出口(DW002) | 六价铬 | 2022-03-15 | 0.009 | mg/L | 0.05 | 否
吕梁市 | 山西猗顿生态环保股份有限公司兴县污水处理分公司 | 水环境 | 城镇污水处理厂污染物排放标准[国标](GB18918-2002) | 处理设施出口(DW002) | 烷基汞 | 2022-03-15 | 0 | mg/L | 0 | 否
吕梁市 | 临县新民污水处理有限公司 | 水环境 | 山西省污水综合排放标准(DB14/1928-2019) | 入河排污口(DW001) | 氨氮（NH3-N） | 2022-03-16 | 0.298 | mg/L | 2.0 | 否
吕梁市 | 临县新民污水处理有限公司 | 水环境 | 城镇污水处理厂污染物排放标准[国标](GB18918-2002) | 入河排污口(DW001) | 色度 | 2022-03-16 | 5 | 倍 | 30 | 否
吕梁市 | 临县新民污水处理有限公司 | 水环境 | 城镇污水处理厂污染物排放标准[国标](GB18918-2002) | 入河排污口(DW001) | 总镉 | 2022-03-16 | 0.0005 | mg/L | 0.01 | 否
吕梁市 | 临县新民污水处理有限公司 | 水环境 | 山西省污水综合排放标准(DB14/1928-2019) | 入河排污口(DW001) | 化学需氧量 | 2022-03-16 | 12 | mg/L | 40 | 否
吕梁市 | 临县新民污水处理有限公司 | 水环境 | 城镇污水处理厂污染物排放标准[国标](GB18918-2002) | 入河排污口(DW001) | 石油类 | 2022-03-16 | 0.26 | mg/L | 1 | 否
吕梁市 | 临县新民污水处理有限公司 | 水环境 | 城镇污水处理厂污染物排放标准[国标](GB18918-2002) | 入河排污口(DW001) | 总汞 | 2022-03-16 | 0.00004 | mg/L | 0.001 | 否
吕梁市 | 临县新民污水处理有限公司 | 水环境 | 城镇污水处理厂污染物排放标准[国标](GB18918-2002) | 入河排污口(DW001) | 总铬 | 2022-03-16 | 0.008 | mg/L | 0.1 | 否
吕梁市 | 临县新民污水处理有限公司 | 水环境 | 山西省污水综合排放标准(DB14/1928-2019) | 入河排污口(DW001) | 总磷（以P计） | 2022-03-16 | 0.13 | mg/L | 0.4 | 否
吕梁市 | 临县新民污水处理有限公司 | 水环境 | 城镇污水处理厂污染物排放标准[国标](GB18918-2002) | 入河排污口(DW001) | 五日生化需氧量 | 2022-03-16 | 3.7 | mg/L | 10 | 否
吕梁市 | 临县新民污水处理有限公司 | 水环境 | 城镇污水处理厂污染物排放标准[国标](GB18918-2002) | 入河排污口(DW001) | 总氮（以N计） | 2022-03-16 | 3.74 | mg/L | 15 | 否
吕梁市 | 临县新民污水处理有限公司 | 水环境 | 城镇污水处理厂污染物排放标准[国标](GB18918-2002) | 入河排污口(DW001) | 动植物油 | 2022-03-16 | 0.07 | mg/L | 1 | 否
吕梁市 | 临县新民污水处理有限公司 | 水环境 | 城镇污水处理厂污染物排放标准[国标](GB18918-2002) | 入河排污口(DW001) | 粪大肠菌群数 | 2022-03-16 | 5400 | 个/L | 1000 | 是 | 4.40
吕梁市 | 临县新民污水处理有限公司 | 水环境 | 城镇污水处理厂污染物排放标准[国标](GB18918-2002) | 入河排污口(DW001) | 总铅 | 2022-03-16 | 0.05 | mg/L | 0.1 | 否
吕梁市 | 临县新民污水处理有限公司 | 水环境 | 城镇污水处理厂污染物排放标准[国标](GB18918-2002) | 入河排污口(DW001) | 六价铬 | 2022-03-16 | 0.005 | mg/L | 0.05 | 否
吕梁市 | 临县新民污水处理有限公司 | 水环境 | 城镇污水处理厂污染物排放标准[国标](GB18918-2002) | 入河排污口(DW001) | 悬浮物 | 2022-03-16 | 24 | mg/L | 10 | 是 | 1.40
吕梁市 | 临县新民污水处理有限公司 | 水环境 | 城镇污水处理厂污染物排放标准[国标](GB18918-2002) | 入河排污口(DW001) | 阴离子表面活性剂 | 2022-03-16 | 0.053 | mg/L | 0.5 | 否
吕梁市 | 临县新民污水处理有限公司 | 水环境 | 城镇污水处理厂污染物排放标准[国标](GB18918-2002) | 入河排污口(DW001) | 总砷 | 2022-03-16 | 0.0004 | mg/L | 0.1 | 否
吕梁市 | 临县新民污水处理有限公司 | 水环境 | 城镇污水处理厂污染物排放标准[国标](GB18918-2002) | 入河排污口(DW001) | pH值 | 2022-03-16 | 7.3 | 无量纲 | 6-9 | 否
吕梁市 | 临县新民污水处理有限公司 | 水环境 | 城镇污水处理厂污染物排放标准[国标](GB18918-2002) | 入河排污口(DW001) | 烷基汞 | 2022-06-16 | 0 | mg/L | 0 | 否
吕梁市 | 吕梁市城区污水处理厂（第二污水处理厂） | 水环境 | 城镇污水处理厂污染物排放标准[国标](GB18918-2002) | 污水排放口(DW002) | 总砷 | 2022-03-15 | 0 | mg/L | 0.1 | 否
吕梁市 | 吕梁市城区污水处理厂（第二污水处理厂） | 水环境 | 城镇污水处理厂污染物排放标准[国标](GB18918-2002) | 污水排放口(DW002) | 色度 | 2022-03-15 | 2 | 倍 | 30 | 否
吕梁市 | 吕梁市城区污水处理厂（第二污水处理厂） | 水环境 | 城镇污水处理厂污染物排放标准[国标](GB18918-2002) | 污水排放口(DW002) | 粪大肠菌群数 | 2022-03-15 | 20 | 个/L | 1000 | 否
吕梁市 | 吕梁市城区污水处理厂（第二污水处理厂） | 水环境 | 山西省污水综合排放标准(DB14/1928-2019) | 污水排放口(DW002) | 化学需氧量 | 2022-03-15 | 6 | mg/L | 40 | 否
吕梁市 | 吕梁市城区污水处理厂（第二污水处理厂） | 水环境 | 城镇污水处理厂污染物排放标准[国标](GB18918-2002) | 污水排放口(DW002) | 总镉 | 2022-03-15 | 0 | mg/L | 0.01 | 否
吕梁市 | 吕梁市城区污水处理厂（第二污水处理厂） | 水环境 | 城镇污水处理厂污染物排放标准[国标](GB18918-2002) | 污水排放口(DW002) | 总氮（以N计） | 2022-03-15 | 5.28 | mg/L | 15 | 否
吕梁市 | 吕梁市城区污水处理厂（第二污水处理厂） | 水环境 | 城镇污水处理厂污染物排放标准[国标](GB18918-2002) | 污水排放口(DW002) | 总铅 | 2022-03-15 | 0 | mg/L | 0.1 | 否
吕梁市 | 吕梁市城区污水处理厂（第二污水处理厂） | 水环境 | 城镇污水处理厂污染物排放标准[国标](GB18918-2002) | 污水排放口(DW002) | 石油类 | 2022-03-15 | 0.07 | mg/L | 1 | 否
吕梁市 | 吕梁市城区污水处理厂（第二污水处理厂） | 水环境 | 城镇污水处理厂污染物排放标准[国标](GB18918-2002) | 污水排放口(DW002) | 悬浮物 | 2022-03-15 | 8 | mg/L | 10 | 否
吕梁市 | 吕梁市城区污水处理厂（第二污水处理厂） | 水环境 | 城镇污水处理厂污染物排放标准[国标](GB18918-2002) | 污水排放口(DW002) | 总铬 | 2022-03-15 | 0 | mg/L | 0.1 | 否
吕梁市 | 吕梁市城区污水处理厂（第二污水处理厂） | 水环境 | 城镇污水处理厂污染物排放标准[国标](GB18918-2002) | 污水排放口(DW002) | pH值 | 2022-03-15 | 7.8 | 无量纲 | 6-9 | 否
吕梁市 | 吕梁市城区污水处理厂（第二污水处理厂） | 水环境 | 城镇污水处理厂污染物排放标准[国标](GB18918-2002) | 污水排放口(DW002) | 阴离子表面活性剂 | 2022-03-15 | 0.071 | mg/L | 0.5 | 否
吕梁市 | 吕梁市城区污水处理厂（第二污水处理厂） | 水环境 | 城镇污水处理厂污染物排放标准[国标](GB18918-2002) | 污水排放口(DW002) | 总汞 | 2022-03-15 | 0.00009 | mg/L | 0.001 | 否
吕梁市 | 吕梁市城区污水处理厂（第二污水处理厂） | 水环境 | 山西省污水综合排放标准(DB14/1928-2019) | 污水排放口(DW002) | 总磷（以P计） | 2022-03-15 | 0.22 | mg/L | 0.4 | 否
吕梁市 | 吕梁市城区污水处理厂（第二污水处理厂） | 水环境 | 城镇污水处理厂污染物排放标准[国标](GB18918-2002) | 污水排放口(DW002) | 六价铬 | 2022-03-15 | 0 | mg/L | 0.05 | 否
吕梁市 | 吕梁市城区污水处理厂（第二污水处理厂） | 水环境 | 城镇污水处理厂污染物排放标准[国标](GB18918-2002) | 污水排放口(DW002) | 动植物油 | 2022-03-15 | 0.08 | mg/L | 1 | 否
吕梁市 | 吕梁市城区污水处理厂（第二污水处理厂） | 水环境 | 山西省污水综合排放标准(DB14/1928-2019) | 污水排放口(DW002) | 氨氮（NH3-N） | 2022-03-15 | 0.160 | mg/L | 2.0 | 否
吕梁市 | 吕梁市城区污水处理厂（第二污水处理厂） | 水环境 | 城镇污水处理厂污染物排放标准[国标](GB18918-2002) | 污水排放口(DW002) | 五日生化需氧量 | 2022-03-15 | 3.1 | mg/L | 10 | 否
吕梁市 | 吕梁市城区污水处理厂（第二污水处理厂） | 水环境 | 城镇污水处理厂污染物排放标准[国标](GB18918-2002) | 污水排放口(DW002) | 烷基汞 | 2022-03-15 | 0 | mg/L | 0 | 否
吕梁市 | 山西华光发电有限责任公司 | 水环境 | 城镇污水处理厂污染物排放标准[国标](GB18918-2002) | 污水处理厂外排口(DW001) | 六价铬 | 2022-03-16 | 0 | mg/L | 0.05 | 否
吕梁市 | 山西华光发电有限责任公司 | 水环境 | 城镇污水处理厂污染物排放标准[国标](GB18918-2002) | 污水处理厂外排口(DW001) | 五日生化需氧量 | 2022-03-16 | 3.2 | mg/L | 10 | 否
吕梁市 | 山西华光发电有限责任公司 | 水环境 | 山西省污水综合排放标准(DB14/1928-2019) | 污水处理厂外排口(DW001) | 总磷（以P计） | 2022-03-16 | 0.16 | mg/L | 0.4 | 否
吕梁市 | 山西华光发电有限责任公司 | 水环境 | 城镇污水处理厂污染物排放标准[国标](GB18918-2002) | 污水处理厂外排口(DW001) | 总镉 | 2022-03-16 | 0 | mg/L | 0.01 | 否
吕梁市 | 山西华光发电有限责任公司 | 水环境 | 山西省污水综合排放标准(DB14/1928-2019) | 污水处理厂外排口(DW001) | 氨氮（NH3-N） | 2022-03-16 | 0 | mg/L | 2.0 | 否
吕梁市 | 山西华光发电有限责任公司 | 水环境 | 城镇污水处理厂污染物排放标准[国标](GB18918-2002) | 污水处理厂外排口(DW001) | 总砷 | 2022-03-16 | 0 | mg/L | 0.1 | 否
吕梁市 | 山西华光发电有限责任公司 | 水环境 | 城镇污水处理厂污染物排放标准[国标](GB18918-2002) | 污水处理厂外排口(DW001) | 阴离子表面活性剂 | 2022-03-16 | 0 | mg/L | 0.5 | 否
吕梁市 | 山西华光发电有限责任公司 | 水环境 | 城镇污水处理厂污染物排放标准[国标](GB18918-2002) | 污水处理厂外排口(DW001) | 总铬 | 2022-03-16 | 0.006 | mg/L | 0.1 | 否
吕梁市 | 山西华光发电有限责任公司 | 水环境 | 城镇污水处理厂污染物排放标准[国标](GB18918-2002) | 污水处理厂外排口(DW001) | 色度 | 2022-03-16 | 2 | 倍 | 30 | 否
吕梁市 | 山西华光发电有限责任公司 | 水环境 | 城镇污水处理厂污染物排放标准[国标](GB18918-2002) | 污水处理厂外排口(DW001) | 烷基汞 | 2022-03-16 | 0 | mg/L | 0 | 否
吕梁市 | 山西华光发电有限责任公司 | 水环境 | 城镇污水处理厂污染物排放标准[国标](GB18918-2002) | 污水处理厂外排口(DW001) | 总氮（以N计） | 2022-03-16 | 4.58 | mg/L | 15 | 否
吕梁市 | 山西华光发电有限责任公司 | 水环境 | 城镇污水处理厂污染物排放标准[国标](GB18918-2002) | 污水处理厂外排口(DW001) | 总铅 | 2022-03-16 | 0 | mg/L | 0.1 | 否
吕梁市 | 山西华光发电有限责任公司 | 水环境 | 城镇污水处理厂污染物排放标准[国标](GB18918-2002) | 污水处理厂外排口(DW001) | 石油类 | 2022-03-16 | 0.10 | mg/L | 1 | 否
吕梁市 | 山西华光发电有限责任公司 | 水环境 | 山西省污水综合排放标准(DB14/1928-2019) | 污水处理厂外排口(DW001) | 化学需氧量 | 2022-03-16 | 5 | mg/L | 40 | 否
吕梁市 | 山西华光发电有限责任公司 | 水环境 | 城镇污水处理厂污染物排放标准[国标](GB18918-2002) | 污水处理厂外排口(DW001) | 悬浮物 | 2022-03-16 | 5 | mg/L | 10 | 否
吕梁市 | 山西华光发电有限责任公司 | 水环境 | 城镇污水处理厂污染物排放标准[国标](GB18918-2002) | 污水处理厂外排口(DW001) | pH值 | 2022-03-16 | 9.0 | 无量纲 | 6-9 | 否
吕梁市 | 山西华光发电有限责任公司 | 水环境 | 城镇污水处理厂污染物排放标准[国标](GB18918-2002) | 污水处理厂外排口(DW001) | 总汞 | 2022-03-16 | 0.00011 | mg/L | 0.001 | 否
吕梁市 | 山西华光发电有限责任公司 | 水环境 | 城镇污水处理厂污染物排放标准[国标](GB18918-2002) | 污水处理厂外排口(DW001) | 动植物油 | 2022-03-16 | 0 | mg/L | 1 | 否
吕梁市 | 山西华光发电有限责任公司 | 水环境 | 城镇污水处理厂污染物排放标准[国标](GB18918-2002) | 污水处理厂外排口(DW001) | 粪大肠菌群数 | 2022-03-16 | 0 | 个/L | 1000 | 否
吕梁市 | 石楼县住房和城乡建设管理局 | 水环境 | 城镇污水处理厂污染物排放标准[国标](GB18918-2002) | 污水排水口(DW001) | 总汞 | 2022-03-17 | 0 | mg/L | 0.001 | 否
吕梁市 | 石楼县住房和城乡建设管理局 | 水环境 | 城镇污水处理厂污染物排放标准[国标](GB18918-2002) | 污水排水口(DW001) | 总砷 | 2022-03-17 | 0 | mg/L | 0.1 | 否
吕梁市 | 石楼县住房和城乡建设管理局 | 水环境 | 城镇污水处理厂污染物排放标准[国标](GB18918-2002) | 污水排水口(DW001) | 总铬 | 2022-03-17 | 0 | mg/L | 0.1 | 否
吕梁市 | 石楼县住房和城乡建设管理局 | 水环境 | 城镇污水处理厂污染物排放标准[国标](GB18918-2002) | 污水排水口(DW001) | 色度 | 2022-03-17 | 2 | 倍 | 30 | 否
吕梁市 | 石楼县住房和城乡建设管理局 | 水环境 | 城镇污水处理厂污染物排放标准[国标](GB18918-2002) | 污水排水口(DW001) | 总氮（以N计） | 2022-03-17 | 2.26 | mg/L | 15 | 否
吕梁市 | 石楼县住房和城乡建设管理局 | 水环境 | 山西省污水综合排放标准(DB14/1928-2019) | 污水排水口(DW001) | 化学需氧量 | 2022-03-17 | 12 | mg/L | 40 | 否
吕梁市 | 石楼县住房和城乡建设管理局 | 水环境 | 山西省污水综合排放标准(DB14/1928-2019) | 污水排水口(DW001) | 总磷（以P计） | 2022-03-17 | 0.36 | mg/L | 0.4 | 否
吕梁市 | 石楼县住房和城乡建设管理局 | 水环境 | 城镇污水处理厂污染物排放标准[国标](GB18918-2002) | 污水排水口(DW001) | 五日生化需氧量 | 2022-03-17 | 3.5 | mg/L | 10 | 否
吕梁市 | 石楼县住房和城乡建设管理局 | 水环境 | 城镇污水处理厂污染物排放标准[国标](GB18918-2002) | 污水排水口(DW001) | 石油类 | 2022-03-17 | 0 | mg/L | 1 | 否
吕梁市 | 石楼县住房和城乡建设管理局 | 水环境 | 山西省污水综合排放标准(DB14/1928-2019) | 污水排水口(DW001) | 氨氮（NH3-N） | 2022-03-17 | 0.984 | mg/L | 2.0 | 否
吕梁市 | 石楼县住房和城乡建设管理局 | 水环境 | 城镇污水处理厂污染物排放标准[国标](GB18918-2002) | 污水排水口(DW001) | 总铅 | 2022-03-17 | 0 | mg/L | 0.1 | 否
吕梁市 | 石楼县住房和城乡建设管理局 | 水环境 | 城镇污水处理厂污染物排放标准[国标](GB18918-2002) | 污水排水口(DW001) | pH值 | 2022-03-17 | 8.1 | 无量纲 | 6-9 | 否
吕梁市 | 石楼县住房和城乡建设管理局 | 水环境 | 城镇污水处理厂污染物排放标准[国标](GB18918-2002) | 污水排水口(DW001) | 总镉 | 2022-03-17 | 0 | mg/L | 0.01 | 否
吕梁市 | 石楼县住房和城乡建设管理局 | 水环境 | 城镇污水处理厂污染物排放标准[国标](GB18918-2002) | 污水排水口(DW001) | 悬浮物 | 2022-03-17 | 6 | mg/L | 10 | 否
吕梁市 | 石楼县住房和城乡建设管理局 | 水环境 | 城镇污水处理厂污染物排放标准[国标](GB18918-2002) | 污水排水口(DW001) | 烷基汞 | 2022-03-17 | 0 | mg/L | 0 | 否
吕梁市 | 石楼县住房和城乡建设管理局 | 水环境 | 城镇污水处理厂污染物排放标准[国标](GB18918-2002) | 污水排水口(DW001) | 六价铬 | 2022-03-17 | 0 | mg/L | 0.05 | 否
吕梁市 | 石楼县住房和城乡建设管理局 | 水环境 | 城镇污水处理厂污染物排放标准[国标](GB18918-2002) | 污水排水口(DW001) | 粪大肠菌群数 | 2022-03-17 | 0 | 个/L | 1000 | 否
吕梁市 | 石楼县住房和城乡建设管理局 | 水环境 | 城镇污水处理厂污染物排放标准[国标](GB18918-2002) | 污水排水口(DW001) | 阴离子表面活性剂 | 2022-03-17 | 0 | mg/L | 0.5 | 否
吕梁市 | 石楼县住房和城乡建设管理局 | 水环境 | 城镇污水处理厂污染物排放标准[国标](GB18918-2002) | 污水排水口(DW001) | 动植物油 | 2022-03-17 | 0.07 | mg/L | 1 | 否
吕梁市 | 岚县污水处理厂 | 水环境 | 城镇污水处理厂污染物排放标准[国标](GB18918-2002) | 二期污水排口(DW001) | 总铬 | 2022-03-14 | 0.006 | mg/L | 0.1 | 否
吕梁市 | 岚县污水处理厂 | 水环境 | 城镇污水处理厂污染物排放标准[国标](GB18918-2002) | 二期污水排口(DW001) | 五日生化需氧量 | 2022-03-14 | 4.0 | mg/L | 10 | 否
吕梁市 | 岚县污水处理厂 | 水环境 | 城镇污水处理厂污染物排放标准[国标](GB18918-2002) | 二期污水排口(DW001) | 总砷 | 2022-03-14 | 0.0004 | mg/L | 0.1 | 否
吕梁市 | 岚县污水处理厂 | 水环境 | 山西省污水综合排放标准(DB14/1928-2019) | 入河排污口(DW001) | 化学需氧量 | 2022-03-14 | 12 | mg/L | 40 | 否
吕梁市 | 岚县污水处理厂 | 水环境 | 城镇污水处理厂污染物排放标准[国标](GB18918-2002) | 二期污水排口(DW001) | 总汞 | 2022-03-14 | 0.00004 | mg/L | 0.001 | 否
吕梁市 | 岚县污水处理厂 | 水环境 | 城镇污水处理厂污染物排放标准[国标](GB18918-2002) | 二期污水排口(DW001) | 总镉 | 2022-03-14 | 0.0005 | mg/L | 0.01 | 否
吕梁市 | 岚县污水处理厂 | 水环境 | 城镇污水处理厂污染物排放标准[国标](GB18918-2002) | 二期污水排口(DW001) | 动植物油 | 2022-03-14 | 0.06 | mg/L | 1 | 否
吕梁市 | 岚县污水处理厂 | 水环境 | 城镇污水处理厂污染物排放标准[国标](GB18918-2002) | 二期污水排口(DW001) | 总铅 | 2022-03-14 | 0.05 | mg/L | 0.1 | 否
吕梁市 | 岚县污水处理厂 | 水环境 | 城镇污水处理厂污染物排放标准[国标](GB18918-2002) | 二期污水排口(DW001) | 石油类 | 2022-03-14 | 0.18 | mg/L | 1 | 否
吕梁市 | 岚县污水处理厂 | 水环境 | 山西省污水综合排放标准(DB14/1928-2019) | 二期污水排口(DW001) | 氨氮（NH3-N） | 2022-03-14 | 0.258 | mg/L | 2.0 | 否
吕梁市 | 岚县污水处理厂 | 水环境 | 城镇污水处理厂污染物排放标准[国标](GB18918-2002) | 二期污水排口(DW001) | 粪大肠菌群数 | 2022-03-14 | 24000 | 个/L | 1000 | 是 | 23.00
吕梁市 | 岚县污水处理厂 | 水环境 | 城镇污水处理厂污染物排放标准[国标](GB18918-2002) | 二期污水排口(DW001) | pH值 | 2022-03-14 | 7.5 | 无量纲 | 6-9 | 否
吕梁市 | 岚县污水处理厂 | 水环境 | 城镇污水处理厂污染物排放标准[国标](GB18918-2002) | 二期污水排口(DW001) | 六价铬 | 2022-03-14 | 0.004 | mg/L | 0.05 | 否
吕梁市 | 岚县污水处理厂 | 水环境 | 城镇污水处理厂污染物排放标准[国标](GB18918-2002) | 二期污水排口(DW001) | 色度 | 2022-03-14 | 6 | 倍 | 30 | 否
吕梁市 | 岚县污水处理厂 | 水环境 | 城镇污水处理厂污染物排放标准[国标](GB18918-2002) | 二期污水排口(DW001) | 悬浮物 | 2022-03-14 | 18 | mg/L | 10 | 是 | 0.80
吕梁市 | 岚县污水处理厂 | 水环境 | 城镇污水处理厂污染物排放标准[国标](GB18918-2002) | 二期污水排口(DW001) | 阴离子表面活性剂 | 2022-03-14 | 0.05 | mg/L | 0.5 | 否
吕梁市 | 岚县污水处理厂 | 水环境 | 城镇污水处理厂污染物排放标准[国标](GB18918-2002) | 二期污水排口(DW001) | 总氮（以N计） | 2022-03-14 | 4.24 | mg/L | 15 | 否
吕梁市 | 岚县污水处理厂 | 水环境 | 城镇污水处理厂污染物排放标准[国标](GB18918-2002) | 二期污水排口(DW001) | 总氮（以N计） | 2022-03-14 | 4.24 | mg/L | 15 | 否
吕梁市 | 岚县污水处理厂 | 水环境 | 山西省污水综合排放标准(DB14/1928-2019) | 二期污水排口(DW001) | 总磷（以P计） | 2022-03-14 | 0.15 | mg/L | 0.4 | 否
吕梁市 | 方山县污水处理厂 | 水环境 | 城镇污水处理厂污染物排放标准[国标](GB18918-2002) | 处理站出口(DW001) | 总汞 | 2022-03-17 | 0.00053 | mg/L | 0.001 | 否
吕梁市 | 方山县污水处理厂 | 水环境 | 城镇污水处理厂污染物排放标准[国标](GB18918-2002) | 处理站出口(DW001) | 总砷 | 2022-03-17 | 0.0003 | mg/L | 0.1 | 否
吕梁市 | 方山县污水处理厂 | 水环境 | 城镇污水处理厂污染物排放标准[国标](GB18918-2002) | 处理站出口(DW001) | 色度 | 2022-03-17 | 2 | 倍 | 30 | 否
吕梁市 | 方山县污水处理厂 | 水环境 | 城镇污水处理厂污染物排放标准[国标](GB18918-2002) | 处理站出口(DW001) | 五日生化需氧量 | 2022-03-17 | 5.2 | mg/L | 10 | 否
吕梁市 | 方山县污水处理厂 | 水环境 | 城镇污水处理厂污染物排放标准[国标](GB18918-2002) | 处理站出口(DW001) | 阴离子表面活性剂 | 2022-03-17 | 0.05 | mg/L | 0.5 | 否
吕梁市 | 方山县污水处理厂 | 水环境 | 城镇污水处理厂污染物排放标准[国标](GB18918-2002) | 处理站出口(DW001) | 烷基汞 | 2022-03-17 | 0 | mg/L | 0 | 否
吕梁市 | 方山县污水处理厂 | 水环境 | 城镇污水处理厂污染物排放标准[国标](GB18918-2002) | 处理站出口(DW001) | pH值 | 2022-03-17 | 7.12 | 无量纲 | 6-9 | 否
吕梁市 | 方山县污水处理厂 | 水环境 | 城镇污水处理厂污染物排放标准[国标](GB18918-2002) | 处理站出口(DW001) | 总氮（以N计） | 2022-03-17 | 11.3 | mg/L | 15 | 否
吕梁市 | 方山县污水处理厂 | 水环境 | 城镇污水处理厂污染物排放标准[国标](GB18918-2002) | 处理站出口(DW001) | 悬浮物 | 2022-03-17 | 18 | mg/L | 10 | 是 | 0.80
吕梁市 | 方山县污水处理厂 | 水环境 | 城镇污水处理厂污染物排放标准[国标](GB18918-2002) | 处理站出口(DW001) | 六价铬 | 2022-03-17 | 0.006 | mg/L | 0.05 | 否
吕梁市 | 方山县污水处理厂 | 水环境 | 城镇污水处理厂污染物排放标准[国标](GB18918-2002) | 处理站出口(DW001) | 总铬 | 2022-03-17 | 0.03 | mg/L | 0.1 | 否
吕梁市 | 方山县污水处理厂 | 水环境 | 城镇污水处理厂污染物排放标准[国标](GB18918-2002) | 处理站出口(DW001) | 总铅 | 2022-03-17 | 0.0027 | mg/L | 0.1 | 否
吕梁市 | 方山县污水处理厂 | 水环境 | 城镇污水处理厂污染物排放标准[国标](GB18918-2002) | 处理站出口(DW001) | 总镉 | 2022-03-17 | 0.0005 | mg/L | 0.01 | 否
吕梁市 | 方山县污水处理厂 | 水环境 | 地表水环境质量标准(GB3838-2002) | 处理站出口(DW001) | 氨氮（NH3-N） | 2022-03-17 | 0.305 | mg/L | 2.0 | 否
吕梁市 | 方山县污水处理厂 | 水环境 | 城镇污水处理厂污染物排放标准[国标](GB18918-2002) | 处理站出口(DW001) | 石油类 | 2022-03-17 | 0.11 | mg/L | 1 | 否
吕梁市 | 方山县污水处理厂 | 水环境 | 地表水环境质量标准(GB3838-2002) | 处理站出口(DW001) | 化学需氧量 | 2022-03-17 | 21 | mg/L | 40 | 否
吕梁市 | 方山县污水处理厂 | 水环境 | 城镇污水处理厂污染物排放标准[国标](GB18918-2002) | 处理站出口(DW001) | 粪大肠菌群数 | 2022-03-17 | 150 | 个/L | 1000 | 否
吕梁市 | 方山县污水处理厂 | 水环境 | 城镇污水处理厂污染物排放标准[国标](GB18918-2002) | 处理站出口(DW001) | 动植物油 | 2022-03-17 | 0.37 | mg/L | 1 | 否
吕梁市 | 方山县污水处理厂 | 水环境 | 地表水环境质量标准(GB3838-2002) | 处理站出口(DW001) | 总磷（以P计） | 2022-03-17 | 0.10 | mg/L | 0.4 | 否
吕梁市 | 中阳县玉洁城市污水处理有限公司 | 水环境 | 城镇污水处理厂污染物排放标准[国标](GB18918-2002) | 污水总排口(DW001) | 石油类 | 2022-03-14 | 0.52 | mg/L | 1 | 否
吕梁市 | 中阳县玉洁城市污水处理有限公司 | 水环境 | 城镇污水处理厂污染物排放标准[国标](GB18918-2002) | 污水总排口(DW001) | 总铬 | 2022-03-14 | 0.03 | mg/L | 0.1 | 否
吕梁市 | 中阳县玉洁城市污水处理有限公司 | 水环境 | 城镇污水处理厂污染物排放标准[国标](GB18918-2002) | 污水总排口(DW001) | 总铅 | 2022-03-14 | 0.0033 | mg/L | 0.1 | 否
吕梁市 | 中阳县玉洁城市污水处理有限公司 | 水环境 | 城镇污水处理厂污染物排放标准[国标](GB18918-2002) | 污水总排口(DW001) | pH值 | 2022-03-14 | 6.94 | 无量纲 | 6-9 | 否
吕梁市 | 中阳县玉洁城市污水处理有限公司 | 水环境 | 城镇污水处理厂污染物排放标准[国标](GB18918-2002) | 污水总排口(DW001) | 总氮（以N计） | 2022-03-14 | 13.2 | mg/L | 15 | 否
吕梁市 | 中阳县玉洁城市污水处理有限公司 | 水环境 | 城镇污水处理厂污染物排放标准[国标](GB18918-2002) | 污水总排口(DW001) | 总镉 | 2022-03-14 | 0.0005 | mg/L | 0.01 | 否
吕梁市 | 中阳县玉洁城市污水处理有限公司 | 水环境 | 城镇污水处理厂污染物排放标准[国标](GB18918-2002) | 污水总排口(DW001) | 六价铬 | 2022-03-14 | 0.014 | mg/L | 0.05 | 否
吕梁市 | 中阳县玉洁城市污水处理有限公司 | 水环境 | 山西省污水综合排放标准(DB14/1928-2019) | 污水总排口(DW001) | 总磷（以P计） | 2022-03-14 | 0.06 | mg/L | 0.4 | 否
吕梁市 | 中阳县玉洁城市污水处理有限公司 | 水环境 | 城镇污水处理厂污染物排放标准[国标](GB18918-2002) | 污水总排口(DW001) | 粪大肠菌群数 | 2022-03-14 | 67 | 个/L | 1000 | 否
吕梁市 | 中阳县玉洁城市污水处理有限公司 | 水环境 | 城镇污水处理厂污染物排放标准[国标](GB18918-2002) | 污水总排口(DW001) | 总汞 | 2022-03-14 | 0.00070 | mg/L | 0.001 | 否
吕梁市 | 中阳县玉洁城市污水处理有限公司 | 水环境 | 城镇污水处理厂污染物排放标准[国标](GB18918-2002) | 污水总排口(DW001) | 五日生化需氧量 | 2022-03-14 | 8.8 | mg/L | 10 | 否
吕梁市 | 中阳县玉洁城市污水处理有限公司 | 水环境 | 城镇污水处理厂污染物排放标准[国标](GB18918-2002) | 污水总排口(DW001) | 色度 | 2022-03-14 | 2 | 倍 | 30 | 否
吕梁市 | 中阳县玉洁城市污水处理有限公司 | 水环境 | 山西省污水综合排放标准(DB14/1928-2019) | 污水总排口(DW001) | 氨氮（NH3-N） | 2022-03-14 | 0.515 | mg/L | 2.0 | 否
吕梁市 | 中阳县玉洁城市污水处理有限公司 | 水环境 | 城镇污水处理厂污染物排放标准[国标](GB18918-2002) | 污水总排口(DW001) | 悬浮物 | 2022-03-14 | 15 | mg/L | 10 | 是 | 0.50
吕梁市 | 中阳县玉洁城市污水处理有限公司 | 水环境 | 城镇污水处理厂污染物排放标准[国标](GB18918-2002) | 污水总排口(DW001) | 烷基汞 | 2022-03-14 | 0 | mg/L | 0 | 否
吕梁市 | 中阳县玉洁城市污水处理有限公司 | 水环境 | 城镇污水处理厂污染物排放标准[国标](GB18918-2002) | 污水总排口(DW001) | 阴离子表面活性剂 | 2022-03-14 | 0.073 | mg/L | 0.5 | 否
吕梁市 | 中阳县玉洁城市污水处理有限公司 | 水环境 | 山西省污水综合排放标准(DB14/1928-2019) | 污水总排口(DW001) | 化学需氧量 | 2022-03-14 | 34 | mg/L | 40 | 否
吕梁市 | 中阳县玉洁城市污水处理有限公司 | 水环境 | 城镇污水处理厂污染物排放标准[国标](GB18918-2002) | 污水总排口(DW001) | 总砷 | 2022-03-14 | 0.0003 | mg/L | 0.1 | 否
吕梁市 | 中阳县玉洁城市污水处理有限公司 | 水环境 | 城镇污水处理厂污染物排放标准[国标](GB18918-2002) | 污水总排口(DW001) | 动植物油 | 2022-03-14 | 0.08 | mg/L | 1 | 否
吕梁市 | 交口县尚洁污水处理有限责任公司 | 水环境 | 城镇污水处理厂污染物排放标准[国标](GB18918-2002) | 交口县尚洁污水处理有限责任公司污水排放口(DW001) | 总铬 | 2022-03-16 | 0 | mg/L | 0.1 | 否
吕梁市 | 交口县尚洁污水处理有限责任公司 | 水环境 | 城镇污水处理厂污染物排放标准[国标](GB18918-2002) | 交口县尚洁污水处理有限责任公司污水排放口(DW001) | 动植物油 | 2022-03-16 | 0 | mg/L | 1 | 否
吕梁市 | 交口县尚洁污水处理有限责任公司 | 水环境 | 山西省污水综合排放标准(DB14/1928-2019) | 交口县尚洁污水处理有限责任公司污水排放口(DW001) | 总磷（以P计） | 2022-03-16 | 1.09 | mg/L | 0.4 | 是 | 1.73
吕梁市 | 交口县尚洁污水处理有限责任公司 | 水环境 | 城镇污水处理厂污染物排放标准[国标](GB18918-2002) | 交口县尚洁污水处理有限责任公司污水排放口(DW001) | 烷基汞 | 2022-03-16 | 0 | mg/L | 0 | 否
吕梁市 | 交口县尚洁污水处理有限责任公司 | 水环境 | 城镇污水处理厂污染物排放标准[国标](GB18918-2002) | 交口县尚洁污水处理有限责任公司污水排放口(DW001) | 总汞 | 2022-03-16 | 0.00005 | mg/L | 0.001 | 否
吕梁市 | 交口县尚洁污水处理有限责任公司 | 水环境 | 城镇污水处理厂污染物排放标准[国标](GB18918-2002) | 交口县尚洁污水处理有限责任公司污水排放口(DW001) | 总镉 | 2022-03-16 | 0 | mg/L | 0.01 | 否
吕梁市 | 交口县尚洁污水处理有限责任公司 | 水环境 | 山西省污水综合排放标准(DB14/1928-2019) | 交口县尚洁污水处理有限责任公司污水排放口(DW001) | 化学需氧量 | 2022-03-16 | 8 | mg/L | 40 | 否
吕梁市 | 交口县尚洁污水处理有限责任公司 | 水环境 | 城镇污水处理厂污染物排放标准[国标](GB18918-2002) | 交口县尚洁污水处理有限责任公司污水排放口(DW001) | 粪大肠菌群数 | 2022-03-16 | 0 | 个/L | 1000 | 否
吕梁市 | 交口县尚洁污水处理有限责任公司 | 水环境 | 城镇污水处理厂污染物排放标准[国标](GB18918-2002) | 交口县尚洁污水处理有限责任公司污水排放口(DW001) | pH值 | 2022-03-16 | 7.5 | 无量纲 | 6-9 | 否
吕梁市 | 交口县尚洁污水处理有限责任公司 | 水环境 | 城镇污水处理厂污染物排放标准[国标](GB18918-2002) | 交口县尚洁污水处理有限责任公司污水排放口(DW001) | 石油类 | 2022-03-16 | 0.11 | mg/L | 1 | 否
吕梁市 | 交口县尚洁污水处理有限责任公司 | 水环境 | 城镇污水处理厂污染物排放标准[国标](GB18918-2002) | 交口县尚洁污水处理有限责任公司污水排放口(DW001) | 悬浮物 | 2022-03-16 | 6 | mg/L | 10 | 否
吕梁市 | 交口县尚洁污水处理有限责任公司 | 水环境 | 城镇污水处理厂污染物排放标准[国标](GB18918-2002) | 交口县尚洁污水处理有限责任公司污水排放口(DW001) | 总氮（以N计） | 2022-03-16 | 0.15 | mg/L | 15 | 否
吕梁市 | 交口县尚洁污水处理有限责任公司 | 水环境 | 城镇污水处理厂污染物排放标准[国标](GB18918-2002) | 交口县尚洁污水处理有限责任公司污水排放口(DW001) | 六价铬 | 2022-03-16 | 0 | mg/L | 0.05 | 否
吕梁市 | 交口县尚洁污水处理有限责任公司 | 水环境 | 城镇污水处理厂污染物排放标准[国标](GB18918-2002) | 交口县尚洁污水处理有限责任公司污水排放口(DW001) | 总砷 | 2022-03-16 | 0 | mg/L | 0.1 | 否
吕梁市 | 交口县尚洁污水处理有限责任公司 | 水环境 | 城镇污水处理厂污染物排放标准[国标](GB18918-2002) | 交口县尚洁污水处理有限责任公司污水排放口(DW001) | 总铅 | 2022-03-16 | 0 | mg/L | 0.1 | 否
吕梁市 | 交口县尚洁污水处理有限责任公司 | 水环境 | 城镇污水处理厂污染物排放标准[国标](GB18918-2002) | 交口县尚洁污水处理有限责任公司污水排放口(DW001) | 色度 | 2022-03-16 | 2 | 倍 | 30 | 否
吕梁市 | 交口县尚洁污水处理有限责任公司 | 水环境 | 城镇污水处理厂污染物排放标准[国标](GB18918-2002) | 交口县尚洁污水处理有限责任公司污水排放口(DW001) | 五日生化需氧量 | 2022-03-16 | 2.8 | mg/L | 10 | 否
吕梁市 | 交口县尚洁污水处理有限责任公司 | 水环境 | 城镇污水处理厂污染物排放标准[国标](GB18918-2002) | 交口县尚洁污水处理有限责任公司污水排放口(DW001) | 阴离子表面活性剂 | 2022-03-16 | 0 | mg/L | 0.5 | 否
吕梁市 | 交口县尚洁污水处理有限责任公司 | 水环境 | 山西省污水综合排放标准(DB14/1928-2019) | 交口县尚洁污水处理有限责任公司污水排放口(DW001) | 氨氮（NH3-N） | 2022-03-16 | 0.106 | mg/L | 2.0 | 否
吕梁市 | 山西汾西矿业（集团）有限责任公司高阳煤矿 | 其他 | 地表水环境质量标准(GB3838-2002) | 矿井水处理站排口(DW001) | 总磷（以P计） | 2022-02-23 | 0.01 | mg/L | 0.2 | 否
吕梁市 | 山西汾西矿业（集团）有限责任公司高阳煤矿 | 其他 | 地表水环境质量标准(GB3838-2002) | 矿井水处理站排口(DW001) | 氨氮（NH3-N） | 2022-02-23 | 1.48 | mg/L | 1.0 | 是 | 0.48
吕梁市 | 山西汾西矿业（集团）有限责任公司高阳煤矿 | 其他 | 地表水环境质量标准(GB3838-2002) | 矿井水处理站排口(DW001) | 化学需氧量 | 2022-02-23 | 12 | mg/L | 20 | 否
吕梁市 | 山西汾西矿业（集团）有限责任公司高阳煤矿 | 其他 | 地表水环境质量标准(GB3838-2002) | 矿井水处理站排口(DW001) | 石油类 | 2022-03-10 | 0 | mg/L | 0.05 | 否
吕梁市 | 山西汾西矿业（集团）有限责任公司柳湾煤矿 | 水环境,大气环境 | 地表水环境质量标准(GB3838-2002) | 入河排污口#2(DW002) | 氨氮（NH3-N） | 2022-02-23 | 1.67 | mg/L | 1.0 | 是 | 0.67
吕梁市 | 山西汾西矿业（集团）有限责任公司柳湾煤矿 | 水环境,大气环境 | 地表水环境质量标准(GB3838-2002) | 入河排污口#2(DW002) | 化学需氧量 | 2022-02-23 | 13 | mg/L | 20 | 否
吕梁市 | 山西汾西矿业（集团）有限责任公司柳湾煤矿 | 水环境,大气环境 | 地表水环境质量标准(GB3838-2002) | 入河排污口#1(DW001) | 总磷（以P计） | 2022-02-23 | 0.02 | mg/L | 0.2 | 否
吕梁市 | 山西汾西矿业（集团）有限责任公司柳湾煤矿 | 水环境,大气环境 | 地表水环境质量标准(GB3838-2002) | 入河排污口#1(DW001) | 化学需氧量 | 2022-02-23 | 8 | mg/L | 20 | 否
吕梁市 | 山西汾西矿业（集团）有限责任公司柳湾煤矿 | 水环境,大气环境 | 地表水环境质量标准(GB3838-2002) | 入河排污口#2(DW002) | 总磷（以P计） | 2022-02-23 | 0.01 | mg/L | 0.2 | 否
吕梁市 | 山西汾西矿业（集团）有限责任公司柳湾煤矿 | 水环境,大气环境 | 地表水环境质量标准(GB3838-2002) | 入河排污口#1(DW001) | 氨氮（NH3-N） | 2022-02-23 | 5.86 | mg/L | 1.0 | 是 | 4.86
吕梁市 | 山西汾西矿业（集团）有限责任公司柳湾煤矿 | 水环境,大气环境 | 地表水环境质量标准(GB3838-2002) | 入河排污口#2(DW002) | 石油类 | 2022-03-10 | 0 | mg/L | 0.05 | 否
吕梁市 | 山西汾西矿业（集团）有限责任公司柳湾煤矿 | 水环境,大气环境 | 地表水环境质量标准(GB3838-2002) | 入河排污口#1(DW001) | 石油类 | 2022-03-10 | 0 | mg/L | 0.05 | 否
吕梁市 | 山西汾西矿业集团水峪煤业有限责任公司 | 水环境,大气环境,土壤环境,声环境,其他 | 地表水环境质量标准(GB3838-2002) | 矿井水出水口(DW001) | 总磷（以P计） | 2022-02-23 | 0.01 | mg/L | 0.2 | 否
吕梁市 | 山西汾西矿业集团水峪煤业有限责任公司 | 水环境,大气环境,土壤环境,声环境,其他 | 地表水环境质量标准(GB3838-2002) | 矿井水出水口(DW001) | 化学需氧量 | 2022-02-23 | 7 | mg/L | 20 | 否
吕梁市 | 山西汾西矿业集团水峪煤业有限责任公司 | 水环境,大气环境,土壤环境,声环境,其他 | 地表水环境质量标准(GB3838-2002) | 矿井水出水口(DW001) | 氨氮（NH3-N） | 2022-02-23 | 0.183 | mg/L | 1.0 | 否
吕梁市 | 山西汾西矿业集团水峪煤业有限责任公司 | 水环境,大气环境,土壤环境,声环境,其他 | 地表水环境质量标准(GB3838-2002) | 矿井水出水口(DW001) | 石油类 | 2022-03-10 | 0 | mg/L | 0.05 | 否
吕梁市 | 孝义市第二污水处理厂 | 水环境 | 山西省污水综合排放标准(DB14/1928-2019) | 污水处理设施出口(DW001) | 氨氮（NH3-N） | 2022-03-08 | 0.262 | mg/L | 2.0 | 否
吕梁市 | 孝义市第二污水处理厂 | 水环境 | 城镇污水处理厂污染物排放标准[国标](GB18918-2002) | 污水处理设施出口(DW001) | 烷基汞 | 2022-03-08 | 0 | mg/L | 0 | 否
吕梁市 | 孝义市第二污水处理厂 | 水环境 | 城镇污水处理厂污染物排放标准[国标](GB18918-2002) | 污水处理设施出口(DW001) | 总铬 | 2022-03-15 | 0 | mg/L | 0.1 | 否
吕梁市 | 孝义市第二污水处理厂 | 水环境 | 城镇污水处理厂污染物排放标准[国标](GB18918-2002) | 污水处理设施出口(DW001) | 总砷 | 2022-03-15 | 0.0027 | mg/L | 0.1 | 否
吕梁市 | 孝义市第二污水处理厂 | 水环境 | 城镇污水处理厂污染物排放标准[国标](GB18918-2002) | 污水处理设施出口(DW001) | 五日生化需氧量 | 2022-03-15 | 2.2 | mg/L | 10 | 否
吕梁市 | 孝义市第二污水处理厂 | 水环境 | 城镇污水处理厂污染物排放标准[国标](GB18918-2002) | 污水处理设施出口(DW001) | 总汞 | 2022-03-15 | 0 | mg/L | 0.001 | 否
吕梁市 | 孝义市第二污水处理厂 | 水环境 | 城镇污水处理厂污染物排放标准[国标](GB18918-2002) | 污水处理设施出口(DW001) | 总氮（以N计） | 2022-03-15 | 6.66 | mg/L | 15 | 否
吕梁市 | 孝义市第二污水处理厂 | 水环境 | 山西省污水综合排放标准(DB14/1928-2019) | 污水处理设施出口(DW001) | 化学需氧量 | 2022-03-15 | 10 | mg/L | 40 | 否
吕梁市 | 孝义市第二污水处理厂 | 水环境 | 城镇污水处理厂污染物排放标准[国标](GB18918-2002) | 污水处理设施出口(DW001) | 色度 | 2022-03-15 | 8 | 倍 | 30 | 否
吕梁市 | 孝义市第二污水处理厂 | 水环境 | 城镇污水处理厂污染物排放标准[国标](GB18918-2002) | 污水处理设施出口(DW001) | 总铅 | 2022-03-15 | 0 | mg/L | 0.1 | 否
吕梁市 | 孝义市第二污水处理厂 | 水环境 | 城镇污水处理厂污染物排放标准[国标](GB18918-2002) | 污水处理设施出口(DW001) | 总镉 | 2022-03-15 | 0 | mg/L | 0.01 | 否
吕梁市 | 孝义市第二污水处理厂 | 水环境 | 城镇污水处理厂污染物排放标准[国标](GB18918-2002) | 污水处理设施出口(DW001) | 悬浮物 | 2022-03-15 | 5 | mg/L | 10 | 否
吕梁市 | 孝义市第二污水处理厂 | 水环境 | 城镇污水处理厂污染物排放标准[国标](GB18918-2002) | 污水处理设施出口(DW001) | pH值 | 2022-03-15 | 7.5 | 无量纲 | 6-9 | 否
吕梁市 | 孝义市第二污水处理厂 | 水环境 | 城镇污水处理厂污染物排放标准[国标](GB18918-2002) | 污水处理设施出口(DW001) | 动植物油 | 2022-03-15 | 0 | mg/L | 1 | 否
吕梁市 | 孝义市第二污水处理厂 | 水环境 | 山西省污水综合排放标准(DB14/1928-2019) | 污水处理设施出口(DW001) | 总磷（以P计） | 2022-03-15 | 0.05 | mg/L | 0.4 | 否
吕梁市 | 孝义市第二污水处理厂 | 水环境 | 城镇污水处理厂污染物排放标准[国标](GB18918-2002) | 污水处理设施出口(DW001) | 粪大肠菌群数 | 2022-03-15 | 50 | 个/L | 1000 | 否
吕梁市 | 孝义市第二污水处理厂 | 水环境 | 城镇污水处理厂污染物排放标准[国标](GB18918-2002) | 污水处理设施出口(DW001) | 六价铬 | 2022-03-15 | 0 | mg/L | 0.05 | 否
吕梁市 | 孝义市第二污水处理厂 | 水环境 | 城镇污水处理厂污染物排放标准[国标](GB18918-2002) | 污水处理设施出口(DW001) | 石油类 | 2022-03-15 | 0 | mg/L | 1 | 否
吕梁市 | 孝义市第二污水处理厂 | 水环境 | 城镇污水处理厂污染物排放标准[国标](GB18918-2002) | 污水处理设施出口(DW001) | 阴离子表面活性剂 | 2022-03-15 | 0 | mg/L | 0.5 | 否
吕梁市 | 孝义市华博水务有限公司 | 水环境 | 城镇污水处理厂污染物排放标准[国标](GB18918-2002) | 污水处理站总排口(DW001) | 动植物油 | 2022-03-14 | 0 | mg/L | 1 | 否
吕梁市 | 孝义市华博水务有限公司 | 水环境 | 城镇污水处理厂污染物排放标准[国标](GB18918-2002) | 污水处理站总排口(DW001) | 石油类 | 2022-03-14 | 0 | mg/L | 1 | 否
吕梁市 | 孝义市华博水务有限公司 | 水环境 | 城镇污水处理厂污染物排放标准[国标](GB18918-2002) | 污水处理站总排口(DW001) | 悬浮物 | 2022-03-14 | 9 | mg/L | 10 | 否
吕梁市 | 孝义市华博水务有限公司 | 水环境 | 城镇污水处理厂污染物排放标准[国标](GB18918-2002) | 污水处理站总排口(DW001) | 总铬 | 2022-03-14 | 0.04 | mg/L | 0.1 | 否
吕梁市 | 孝义市华博水务有限公司 | 水环境 | 城镇污水处理厂污染物排放标准[国标](GB18918-2002) | 污水处理站总排口(DW001) | 五日生化需氧量 | 2022-03-14 | 3.0 | mg/L | 10 | 否
吕梁市 | 孝义市华博水务有限公司 | 水环境 | 城镇污水处理厂污染物排放标准[国标](GB18918-2002) | 污水处理站总排口(DW001) | 总镉 | 2022-03-14 | 0 | mg/L | 0.01 | 否
吕梁市 | 孝义市华博水务有限公司 | 水环境 | 城镇污水处理厂污染物排放标准[国标](GB18918-2002) | 污水处理站总排口(DW001) | 阴离子表面活性剂 | 2022-03-14 | 0 | mg/L | 0.5 | 否
吕梁市 | 孝义市华博水务有限公司 | 水环境 | 城镇污水处理厂污染物排放标准[国标](GB18918-2002) | 污水处理站总排口(DW001) | 六价铬 | 2022-03-14 | 0.028 | mg/L | 0.05 | 否
吕梁市 | 孝义市华博水务有限公司 | 水环境 | 城镇污水处理厂污染物排放标准[国标](GB18918-2002) | 污水处理站总排口(DW001) | 色度 | 2022-03-14 | 8 | 倍 | 30 | 否
吕梁市 | 孝义市华博水务有限公司 | 水环境 | 山西省污水综合排放标准(DB14/1928-2019) | 污水处理站总排口(DW001) | 化学需氧量 | 2022-03-14 | 12 | mg/L | 40 | 否
吕梁市 | 孝义市华博水务有限公司 | 水环境 | 山西省污水综合排放标准(DB14/1928-2019) | 污水处理站总排口(DW001) | 总磷（以P计） | 2022-03-14 | 0.28 | mg/L | 0.4 | 否
吕梁市 | 孝义市华博水务有限公司 | 水环境 | 城镇污水处理厂污染物排放标准[国标](GB18918-2002) | 污水处理站总排口(DW001) | 烷基汞 | 2022-03-14 | 0 | mg/L | 0 | 否
吕梁市 | 孝义市华博水务有限公司 | 水环境 | 城镇污水处理厂污染物排放标准[国标](GB18918-2002) | 污水处理站总排口(DW001) | 总汞 | 2022-03-14 | 0 | mg/L | 0.001 | 否
吕梁市 | 孝义市华博水务有限公司 | 水环境 | 城镇污水处理厂污染物排放标准[国标](GB18918-2002) | 污水处理站总排口(DW001) | 总砷 | 2022-03-14 | 0.017 | mg/L | 0.1 | 否
吕梁市 | 孝义市华博水务有限公司 | 水环境 | 城镇污水处理厂污染物排放标准[国标](GB18918-2002) | 污水处理站总排口(DW001) | pH值 | 2022-03-14 | 7.2 | 无量纲 | 6-9 | 否
吕梁市 | 孝义市华博水务有限公司 | 水环境 | 城镇污水处理厂污染物排放标准[国标](GB18918-2002) | 污水处理站总排口(DW001) | 粪大肠菌群数 | 2022-03-14 | 50 | 个/L | 1000 | 否
吕梁市 | 孝义市华博水务有限公司 | 水环境 | 山西省污水综合排放标准(DB14/1928-2019) | 污水处理站总排口(DW001) | 氨氮（NH3-N） | 2022-03-14 | 0.114 | mg/L | 2.0 | 否
吕梁市 | 孝义市华博水务有限公司 | 水环境 | 城镇污水处理厂污染物排放标准[国标](GB18918-2002) | 污水处理站总排口(DW001) | 总氮（以N计） | 2022-03-14 | 12.4 | mg/L | 15 | 否
吕梁市 | 孝义市华博水务有限公司 | 水环境 | 城镇污水处理厂污染物排放标准[国标](GB18918-2002) | 污水处理站总排口(DW001) | 总铅 | 2022-03-14 | 0 | mg/L | 0.1 | 否
吕梁市 | 汾阳市杏花镇洁源污水处理有限公司 | 水环境 | 山西省污水综合排放标准(DB14/1928-2019) | 污水总排口(DW001) | 氨氮（NH3-N） | 2022-03-14 | 0.186 | mg/L | 2.0 | 否
吕梁市 | 汾阳市杏花镇洁源污水处理有限公司 | 水环境 | 城镇污水处理厂污染物排放标准[国标](GB18918-2002) | 污水总排口(DW001) | 总铬 | 2022-03-14 | 0.008 | mg/L | 0.1 | 否
吕梁市 | 汾阳市杏花镇洁源污水处理有限公司 | 水环境 | 城镇污水处理厂污染物排放标准[国标](GB18918-2002) | 污水总排口(DW001) | 总氮（以N计） | 2022-03-14 | 1.59 | mg/L | 15 | 否
吕梁市 | 汾阳市杏花镇洁源污水处理有限公司 | 水环境 | 城镇污水处理厂污染物排放标准[国标](GB18918-2002) | 污水总排口(DW001) | 悬浮物 | 2022-03-14 | 3 | mg/L | 10 | 否
吕梁市 | 汾阳市杏花镇洁源污水处理有限公司 | 水环境 | 城镇污水处理厂污染物排放标准[国标](GB18918-2002) | 污水总排口(DW001) | 粪大肠菌群数 | 2022-03-14 | 9200 | 个/L | 1000 | 是 | 8.20
吕梁市 | 汾阳市杏花镇洁源污水处理有限公司 | 水环境 | 山西省污水综合排放标准(DB14/1928-2019) | 污水总排口(DW001) | 总磷（以P计） | 2022-03-14 | 0.19 | mg/L | 0.4 | 否
吕梁市 | 汾阳市杏花镇洁源污水处理有限公司 | 水环境 | 城镇污水处理厂污染物排放标准[国标](GB18918-2002) | 污水总排口(DW001) | 阴离子表面活性剂 | 2022-03-14 | 0.05 | mg/L | 0.5 | 否
吕梁市 | 汾阳市杏花镇洁源污水处理有限公司 | 水环境 | 城镇污水处理厂污染物排放标准[国标](GB18918-2002) | 污水总排口(DW001) | 六价铬 | 2022-03-14 | 0.005 | mg/L | 0.05 | 否
吕梁市 | 汾阳市杏花镇洁源污水处理有限公司 | 水环境 | 城镇污水处理厂污染物排放标准[国标](GB18918-2002) | 污水总排口(DW001) | 总汞 | 2022-03-14 | 0.00004 | mg/L | 0.001 | 否
吕梁市 | 汾阳市杏花镇洁源污水处理有限公司 | 水环境 | 城镇污水处理厂污染物排放标准[国标](GB18918-2002) | 污水总排口(DW001) | 总铅 | 2022-03-14 | 0.00092 | mg/L | 0.1 | 否
吕梁市 | 汾阳市杏花镇洁源污水处理有限公司 | 水环境 | 城镇污水处理厂污染物排放标准[国标](GB18918-2002) | 污水总排口(DW001) | pH值 | 2022-03-14 | 7.8 | 无量纲 | 6-9 | 否
吕梁市 | 汾阳市杏花镇洁源污水处理有限公司 | 水环境 | 城镇污水处理厂污染物排放标准[国标](GB18918-2002) | 污水总排口(DW001) | 总砷 | 2022-03-14 | 0.0013 | mg/L | 0.1 | 否
吕梁市 | 汾阳市杏花镇洁源污水处理有限公司 | 水环境 | 城镇污水处理厂污染物排放标准[国标](GB18918-2002) | 污水总排口(DW001) | 烷基汞 | 2022-03-14 | 0 | mg/L | 0 | 否
吕梁市 | 汾阳市杏花镇洁源污水处理有限公司 | 水环境 | 城镇污水处理厂污染物排放标准[国标](GB18918-2002) | 污水总排口(DW001) | 动植物油 | 2022-03-14 | 0.10 | mg/L | 1 | 否
吕梁市 | 汾阳市杏花镇洁源污水处理有限公司 | 水环境 | 城镇污水处理厂污染物排放标准[国标](GB18918-2002) | 污水总排口(DW001) | 石油类 | 2022-03-14 | 0.09 | mg/L | 1 | 否
吕梁市 | 汾阳市杏花镇洁源污水处理有限公司 | 水环境 | 山西省污水综合排放标准(DB14/1928-2019) | 污水总排口(DW001) | 化学需氧量 | 2022-03-14 | 15 | mg/L | 40 | 否
吕梁市 | 汾阳市杏花镇洁源污水处理有限公司 | 水环境 | 城镇污水处理厂污染物排放标准[国标](GB18918-2002) | 污水总排口(DW001) | 总镉 | 2022-03-14 | 0.00007 | mg/L | 0.01 | 否
吕梁市 | 汾阳市杏花镇洁源污水处理有限公司 | 水环境 | 城镇污水处理厂污染物排放标准[国标](GB18918-2002) | 污水总排口(DW001) | 色度 | 2022-03-14 | 2 | 倍 | 30 | 否
吕梁市 | 汾阳市杏花镇洁源污水处理有限公司 | 水环境 | 城镇污水处理厂污染物排放标准[国标](GB18918-2002) | 污水总排口(DW001) | 五日生化需氧量 | 2022-03-14 | 6.4 | mg/L | 10 | 否
吕梁市 | 汾阳市泓源达水处理有限公司 | 水环境 | 城镇污水处理厂污染物排放标准[国标](GB18918-2002) | 污水总排口(DW001) | 总镉 | 2022-03-14 | 0.00005 | mg/L | 0.01 | 否
吕梁市 | 汾阳市泓源达水处理有限公司 | 水环境 | 城镇污水处理厂污染物排放标准[国标](GB18918-2002) | 污水总排口(DW001) | 总氮（以N计） | 2022-03-14 | 5.71 | mg/L | 15 | 否
吕梁市 | 汾阳市泓源达水处理有限公司 | 水环境 | 城镇污水处理厂污染物排放标准[国标](GB18918-2002) | 污水总排口(DW001) | 总铬 | 2022-03-14 | 0.009 | mg/L | 0.1 | 否
吕梁市 | 汾阳市泓源达水处理有限公司 | 水环境 | 山西省污水综合排放标准(DB14/1928-2019) | 污水总排口(DW001) | 总磷（以P计） | 2022-03-14 | 0.16 | mg/L | 0.4 | 否
吕梁市 | 汾阳市泓源达水处理有限公司 | 水环境 | 山西省污水综合排放标准(DB14/1928-2019) | 污水总排口(DW001) | 化学需氧量 | 2022-03-14 | 22 | mg/L | 40 | 否
吕梁市 | 汾阳市泓源达水处理有限公司 | 水环境 | 城镇污水处理厂污染物排放标准[国标](GB18918-2002) | 污水总排口(DW001) | 五日生化需氧量 | 2022-03-14 | 9.0 | mg/L | 10 | 否
吕梁市 | 汾阳市泓源达水处理有限公司 | 水环境 | 城镇污水处理厂污染物排放标准[国标](GB18918-2002) | 污水总排口(DW001) | 石油类 | 2022-03-14 | 0.23 | mg/L | 1 | 否
吕梁市 | 汾阳市泓源达水处理有限公司 | 水环境 | 城镇污水处理厂污染物排放标准[国标](GB18918-2002) | 污水总排口(DW001) | 粪大肠菌群数 | 2022-03-14 | 16000 | 个/L | 1000 | 是 | 15.00
吕梁市 | 汾阳市泓源达水处理有限公司 | 水环境 | 城镇污水处理厂污染物排放标准[国标](GB18918-2002) | 污水总排口(DW001) | pH值 | 2022-03-14 | 7.5 | 无量纲 | 6-9 | 否
吕梁市 | 汾阳市泓源达水处理有限公司 | 水环境 | 城镇污水处理厂污染物排放标准[国标](GB18918-2002) | 污水总排口(DW001) | 总砷 | 2022-03-14 | 0.0008 | mg/L | 0.1 | 否
吕梁市 | 汾阳市泓源达水处理有限公司 | 水环境 | 城镇污水处理厂污染物排放标准[国标](GB18918-2002) | 污水总排口(DW001) | 总汞 | 2022-03-14 | 0.00004 | mg/L | 0.001 | 否
吕梁市 | 汾阳市泓源达水处理有限公司 | 水环境 | 城镇污水处理厂污染物排放标准[国标](GB18918-2002) | 污水总排口(DW001) | 烷基汞 | 2022-03-14 | 0 | mg/L | 0 | 否
吕梁市 | 汾阳市泓源达水处理有限公司 | 水环境 | 城镇污水处理厂污染物排放标准[国标](GB18918-2002) | 污水总排口(DW001) | 总铅 | 2022-03-14 | 0.00149 | mg/L | 0.1 | 否
吕梁市 | 汾阳市泓源达水处理有限公司 | 水环境 | 山西省污水综合排放标准(DB14/1928-2019) | 污水总排口(DW001) | 氨氮（NH3-N） | 2022-03-14 | 0.430 | mg/L | 2.0 | 否
吕梁市 | 汾阳市泓源达水处理有限公司 | 水环境 | 城镇污水处理厂污染物排放标准[国标](GB18918-2002) | 污水总排口(DW001) | 悬浮物 | 2022-03-14 | 4 | mg/L | 10 | 否
吕梁市 | 汾阳市泓源达水处理有限公司 | 水环境 | 城镇污水处理厂污染物排放标准[国标](GB18918-2002) | 污水总排口(DW001) | 阴离子表面活性剂 | 2022-03-14 | 0.05 | mg/L | 0.5 | 否
吕梁市 | 汾阳市泓源达水处理有限公司 | 水环境 | 城镇污水处理厂污染物排放标准[国标](GB18918-2002) | 污水总排口(DW001) | 六价铬 | 2022-03-14 | 0.004 | mg/L | 0.05 | 否
吕梁市 | 汾阳市泓源达水处理有限公司 | 水环境 | 城镇污水处理厂污染物排放标准[国标](GB18918-2002) | 污水总排口(DW001) | 色度 | 2022-03-14 | 4 | 倍 | 30 | 否
吕梁市 | 汾阳市泓源达水处理有限公司 | 水环境 | 城镇污水处理厂污染物排放标准[国标](GB18918-2002) | 污水总排口(DW001) | 动植物油 | 2022-03-14 | 0.15 | mg/L | 1 | 否
吕梁市 | 山西上德水务有限公司 | 水环境 | 城镇污水处理厂污染物排放标准[国标](GB18918-2002) | 污水总排口(DW001) | 悬浮物 | 2022-03-15 | 6 | mg/L | 10 | 否
吕梁市 | 山西上德水务有限公司 | 水环境 | 山西省污水综合排放标准(DB14/1928-2019) | 污水总排口(DW001) | 化学需氧量 | 2022-03-15 | 39 | mg/L | 40 | 否
吕梁市 | 山西上德水务有限公司 | 水环境 | 城镇污水处理厂污染物排放标准[国标](GB18918-2002) | 入河排污口(DW002) | 六价铬 | 2022-03-15 | 0.05 | mg/L | 0.05 | 否
吕梁市 | 山西上德水务有限公司 | 水环境 | 城镇污水处理厂污染物排放标准[国标](GB18918-2002) | 入河排污口(DW002) | 总氮（以N计） | 2022-03-15 | 13.4 | mg/L | 15 | 否
吕梁市 | 山西上德水务有限公司 | 水环境 | 城镇污水处理厂污染物排放标准[国标](GB18918-2002) | 入河排污口(DW002) | pH值 | 2022-03-15 | 7.5 | 无量纲 | 6-9 | 否
吕梁市 | 山西上德水务有限公司 | 水环境 | 山西省污水综合排放标准(DB14/1928-2019) | 入河排污口(DW002) | 总磷（以P计） | 2022-03-15 | 0.07 | mg/L | 0.4 | 否
吕梁市 | 山西上德水务有限公司 | 水环境 | 城镇污水处理厂污染物排放标准[国标](GB18918-2002) | 入河排污口(DW002) | 烷基汞 | 2022-03-15 | 0 | mg/L | 0 | 否
吕梁市 | 山西上德水务有限公司 | 水环境 | 城镇污水处理厂污染物排放标准[国标](GB18918-2002) | 入河排污口(DW002) | 五日生化需氧量 | 2022-03-15 | 13.7 | mg/L | 10 | 是 | 0.37
吕梁市 | 山西上德水务有限公司 | 水环境 | 城镇污水处理厂污染物排放标准[国标](GB18918-2002) | 入河排污口(DW002) | 悬浮物 | 2022-03-15 | 5 | mg/L | 10 | 否
吕梁市 | 山西上德水务有限公司 | 水环境 | 污水综合排放标准(GB8978-1996) | 入河排污口(DW002) | 氟化物 | 2022-03-15 | 24.5 | mg/L | 10 | 是 | 1.45
吕梁市 | 山西上德水务有限公司 | 水环境 | 山西省污水综合排放标准(DB14/1928-2019) | 入河排污口(DW002) | 氨氮（NH3-N） | 2022-03-15 | 0.775 | mg/L | 2 | 否
吕梁市 | 山西上德水务有限公司 | 水环境 | 城镇污水处理厂污染物排放标准[国标](GB18918-2002) | 入河排污口(DW002) | 石油类 | 2022-03-15 | 0.16 | mg/L | 1 | 否
吕梁市 | 山西上德水务有限公司 | 水环境 | 城镇污水处理厂污染物排放标准[国标](GB18918-2002) | 入河排污口(DW002) | 阴离子表面活性剂 | 2022-03-15 | 0.057 | mg/L | 0.5 | 否
吕梁市 | 山西上德水务有限公司 | 水环境 | 城镇污水处理厂污染物排放标准[国标](GB18918-2002) | 污水总排口(DW001) | 烷基汞 | 2022-03-15 | 0 | mg/L | 0 | 否
吕梁市 | 山西上德水务有限公司 | 水环境 | 城镇污水处理厂污染物排放标准[国标](GB18918-2002) | 入河排污口(DW002) | 总汞 | 2022-03-15 | 0.00004 | mg/L | 0.001 | 否
吕梁市 | 山西上德水务有限公司 | 水环境 | 城镇污水处理厂污染物排放标准[国标](GB18918-2002) | 入河排污口(DW002) | 总铬 | 2022-03-15 | 0.007 | mg/L | 0.1 | 否
吕梁市 | 山西上德水务有限公司 | 水环境 | 城镇污水处理厂污染物排放标准[国标](GB18918-2002) | 污水总排口(DW001) | 六价铬 | 2022-03-15 | 0.004 | mg/L | 0.05 | 否
吕梁市 | 山西上德水务有限公司 | 水环境 | 山西省污水综合排放标准(DB14/1928-2019) | 入河排污口(DW002) | 化学需氧量 | 2022-03-15 | 38 | mg/L | 40 | 否
吕梁市 | 山西上德水务有限公司 | 水环境 | 城镇污水处理厂污染物排放标准[国标](GB18918-2002) | 入河排污口(DW002) | 总铅 | 2022-03-15 | 0.00132 | mg/L | 0.1 | 否
吕梁市 | 山西上德水务有限公司 | 水环境 | 城镇污水处理厂污染物排放标准[国标](GB18918-2002) | 污水总排口(DW001) | 总铬 | 2022-03-15 | 0.009 | mg/L | 0.1 | 否
吕梁市 | 山西上德水务有限公司 | 水环境 | 城镇污水处理厂污染物排放标准[国标](GB18918-2002) | 污水总排口(DW001) | pH值 | 2022-03-15 | 7.6 | 无量纲 | 6-9 | 否
吕梁市 | 山西上德水务有限公司 | 水环境 | 城镇污水处理厂污染物排放标准[国标](GB18918-2002) | 污水总排口(DW001) | 总镉 | 2022-03-15 | 0.00008 | mg/L | 0.01 | 否
吕梁市 | 山西上德水务有限公司 | 水环境 | 城镇污水处理厂污染物排放标准[国标](GB18918-2002) | 污水总排口(DW001) | 总氮（以N计） | 2022-03-15 | 13.7 | mg/L | 15 | 否
吕梁市 | 山西上德水务有限公司 | 水环境 | 山西省污水综合排放标准(DB14/1928-2019) | 污水总排口(DW001) | 氨氮（NH3-N） | 2022-03-15 | 0.577 | mg/L | 2.0 | 否
吕梁市 | 山西上德水务有限公司 | 水环境 | 城镇污水处理厂污染物排放标准[国标](GB18918-2002) | 污水总排口(DW001) | 动植物油 | 2022-03-15 | 0.22 | mg/L | 1 | 否
吕梁市 | 山西上德水务有限公司 | 水环境 | 城镇污水处理厂污染物排放标准[国标](GB18918-2002) | 污水总排口(DW001) | 总铅 | 2022-03-15 | 0.00031 | mg/L | 0.1 | 否
吕梁市 | 山西上德水务有限公司 | 水环境 | 城镇污水处理厂污染物排放标准[国标](GB18918-2002) | 污水总排口(DW001) | 总汞 | 2022-03-15 | 0.00004 | mg/L | 0.001 | 否
吕梁市 | 山西上德水务有限公司 | 水环境 | 污水综合排放标准(GB8978-1996) | 污水总排口(DW001) | 氟化物 | 2022-03-15 | 24.4 | mg/L | 10 | 是 | 1.44
吕梁市 | 山西上德水务有限公司 | 水环境 | 城镇污水处理厂污染物排放标准[国标](GB18918-2002) | 污水总排口(DW001) | 五日生化需氧量 | 2022-03-15 | 13.4 | mg/L | 10 | 是 | 0.34
吕梁市 | 山西上德水务有限公司 | 水环境 | 城镇污水处理厂污染物排放标准[国标](GB18918-2002) | 入河排污口(DW002) | 动植物油 | 2022-03-15 | 0.15 | mg/L | 1 | 否
吕梁市 | 山西上德水务有限公司 | 水环境 | 城镇污水处理厂污染物排放标准[国标](GB18918-2002) | 污水总排口(DW001) | 石油类 | 2022-03-15 | 0.22 | mg/L | 1 | 否
吕梁市 | 山西上德水务有限公司 | 水环境 | 山西省污水综合排放标准(DB14/1928-2019) | 污水总排口(DW001) | 总磷（以P计） | 2022-03-15 | 0.08 | mg/L | 0.4 | 否
吕梁市 | 山西上德水务有限公司 | 水环境 | 城镇污水处理厂污染物排放标准[国标](GB18918-2002) | 污水总排口(DW001) | 阴离子表面活性剂 | 2022-03-15 | 0.078 | mg/L | 0.5 | 否
吕梁市 | 山西上德水务有限公司 | 水环境 | 城镇污水处理厂污染物排放标准[国标](GB18918-2002) | 入河排污口(DW002) | 总镉 | 2022-03-15 | 0.00032 | mg/L | 0.01 | 否
吕梁市 | 孝义中化工程集团环保有限公司 | 水环境 | 城市污水再生利用 工业用水水质(GB/T19923-2005) | 中水回用排口(DW001) | 化学需氧量 | 2022-03-16 | 10 | mg/L | 60 | 否
吕梁市 | 孝义中化工程集团环保有限公司 | 水环境 | 城市污水再生利用 工业用水水质(GB/T19923-2005) | 中水回用排口(DW001) | 石油类 | 2022-03-16 | 0 | mg/L | 1 | 否
吕梁市 | 孝义中化工程集团环保有限公司 | 水环境 | 城市污水再生利用 工业用水水质(GB/T19923-2005) | 中水回用排口(DW001) | 氯离子 | 2022-03-16 | 146 | mg/L | 250 | 否
吕梁市 | 孝义中化工程集团环保有限公司 | 水环境 | 城市污水再生利用 工业用水水质(GB/T19923-2005) | 中水回用排口(DW001) | 总硬度 | 2022-03-16 | 0.10 | mg/L | 450 | 否
吕梁市 | 孝义中化工程集团环保有限公司 | 水环境 | 城市污水再生利用 工业用水水质(GB/T19923-2005) | 中水回用排口(DW001) | 氨氮（NH3-N） | 2022-03-16 | 9.41 | mg/L | 10 | 否
吕梁市 | 孝义中化工程集团环保有限公司 | 水环境 | 城市污水再生利用 工业用水水质(GB/T19923-2005) | 中水回用排口(DW001) | 总碱度 | 2022-03-16 | 37.6 | mg/L | 350 | 否
吕梁市 | 孝义中化工程集团环保有限公司 | 水环境 | 城市污水再生利用 工业用水水质(GB/T19923-2005) | 中水回用排口(DW001) | 总磷（以P计） | 2022-03-16 | 0.05 | mg/L | 1 | 否
吕梁市 | 孝义中化工程集团环保有限公司 | 水环境 | 城市污水再生利用 工业用水水质(GB/T19923-2005) | 中水回用排口(DW001) | 溶解性总固体 | 2022-03-16 | 260 | mg/L | 1000 | 否
吕梁市 | 孝义中化工程集团环保有限公司 | 水环境 | 城市污水再生利用 工业用水水质(GB/T19923-2005) | 中水回用排口(DW001) | pH值 | 2022-03-16 | 6.8 | 无量纲 | 6.5-8.5 | 否